## KO DW554 Sierakowo
KOSZTORYS OFERTOWY załącznik nr 2.1 do SWZ
na wykonanie robót pod nazwą :
Odcinek I - Odnowa nawierzchni DW Nr 554 na odc. Sierakowo - Kowalewo Pomorskie od km 3+830 do km 5+700 dł. 1,870 km
Lp. | Symbol SST | Element rozliczeniowy | Jm | Ilość jedn. | Cena jedn. w zł | Wartość robót w zł
Roboty pomiarowe
1 | D-01.01.01 D-01.12.01 | Roboty pomiarowe przy liniowych robotach ziemnych. Trasa dróg w terenie równinnym wraz z inwentaryzacją geodezyjną powykonawczą | km | 1.87
Zeleń drogowa
2 | D 01.02.01 | Usunięcie karpin - zasypanie i zagęszczenie | szt. | 40
Roboty rozbiórkowe
3 | D-05.03.11 | Frezowanie nawierzchni bitumicznej jezdni śr. grubości do 4cm z wywozem materiału z rozbiórki nawierzchni na odległość do 10 km - jezdnia | m2 | 10472
4 | D-05.03.11 | Frezowanie nawierzchni bitumicznej jezdni śr. grubości do 4cm z wywozem materiału z rozbiórki nawierzchni na odległość do 10 km – zjazdy, drogi i skrzyżowania | m2 | 162
5 | D-01.02.04 | Rozebranie istniejącej nawierzchni z korytowaniem śr. gr. 50cm i transportem urobku na odległość do 5 km, samoch. samowyładowczymi – chodnik kostka brukowa, zjazd | m² | 745
6 | D-01.02.04 | Rozbiórka podbudowy tłuczniowej, gr. 16-25cm i transportem urobku na odległość do 5 km, samoch. samowyładowczymi - jezdnia | m² | 4114
7 | D 01.02.04 | Rozebranie istniejącej nawierzchni - zjazdy, chodnik z kostki betonowej | m2 | 115
8 | D 01.02.04 | Rozbiórka istniejących krawężników i oporników | mb | 60
9 | D-01.02.04 | Rozbiórka barier drogowych U12a z wywozem do 15km miejsce wskaże Zamawiający | mb | 100
10 | D 01.02.04 | Rozbiórka tarcz znaków drogowych wraz z wywozem na składowisko Wykonawcy | szt. | 48
11 | D 01.02.04 | Rozbiórka słupków do znaków drogowych wraz z wywozem na składowisko Wykonawcy | szt. | 45
Roboty ziemne
12 | D-01.02.02 D-06.03.01 | Usunięcie warstwy ziemi urodzajnej /humusu/ - ścinanie poboczy mechanicznie, grubości do 5·cm z transportem urobku samochodami samowyładowczymi na odległość do 5 km | m2 | 3596
13 | D-02.01.01 | Roboty ziemne wykonywane koparkami podsiębiernymi o poj. chwytaka 0,40 m3, z transportem urobku na odległ. do 5km, samoch. samowyładowczymi – jezdnia | m³ | 1683
14 | D-02.00.00 D-02.01.01 D-06.04.01 | Roboty ziemne wykonywane koparkami podsiębiernymi o poj. chwytaka 0,40 m3, z transportem urobku na odległ. do 4km, samoch. samowyładowczymi - odtworzenie rowów | mb | 3056
15 | D-02.00.00 D-02.01.01 | Roboty ziemne wykonywane koparkami podsiębiernymi o poj. chwytaka 0,40 m3, z transportem urobku na odległ. do 4km, samoch. samowyładowczymi – wykopy pod rury przy zjazdach | m³ | 52
Nawierzchnie - jezdnia
16 | D-04.01.01 | Mechaniczne profilowanie i zagęszczenie podłoża pod w-wy konstrukcyjne nawierzchni | m2 | 4114
17 | D-04.02.02 | Podbudowa pomocnicza z mieszanki kruszywa związanego spoiwem hydraulicznym C1,5/2 gr. 22 cm | m2 | 4114
18 | D-04.04.01 | Podbudowa pomocniczej z mieszanki niezwiązanej 0/31.5 gr. 20 cm | m2 | 4114
19 | D-04.03.01 | Oczyszczenie mechaniczne nawierzchni ulepszonej i skropienie nawierzchni emulsją asfaltową C60 BP3 ZM | m2 | 4114
20 | D – 04.07.01a | Podbudowa zasadnicza z AC 16 P 35/50, gr. 7cm (obustronna odnowa krawędzi) | m2 | 4114
21 | D-04.03.01 | Oczyszczenie mechaniczne nawierzchni ulepszonej i skropienie nawierzchni emulsją asfaltową C60 BP3 ZM | m2 | 11781
22 | D-04.08.01 | Warstwa wyrównawcza z mieszanki mineralno-asfaltowej AC 16W 35/50 w ilości 100kg/m2, z transportem mieszanki - (jezdnia z odsadzką) | Mg | 1178
23 | D-05.03.26a1 | Geosiatka do wzmocnienia warstw bitumicznych z włókien szklanych wstępnie powlekana asfaltem o wytrzymałości na rozciąganie 120 / 120 kN/m | m2 | 4380
24 | D-04.03.01 | Oczyszczenie mechaniczne nawierzchni ulepszonej i skropienie nawierzchni emulsją asfaltową C60 BP3 ZM | m2 | 11594
25 | D-05.03.05b | Nawierzchnia z mieszanek mineralno-bitumicznych grysowo-żwirowych z transportem - warstwa wiążąca asfaltowa - grubość po zagęszczeniu 5 cm, AC16W z polimeroasfaltem PMB 25/55-60 | m2 | 11407
26 | D- 04.03.01 | Oczyszczenie mechaniczne nawierzchni ulepszonej i skropienie nawierzchni emulsją asfaltową C60 BP3 ZM | m2 | 11407
27 | D-05.03.13a | Nawierzchnia z mieszanek mineralno-bitumicznych SMA 8 PMB z transportem - warstwa ścieralna - grubość po zagęszczeniu 4 cm z polimeroasfaltem PMB 45/80-55 | m2 | 11220
Konstrukcja na łukach (zabruk)
28 | D-04.01.01 | Mechaniczne profilowanie i zagęszczenie podłoża pod w-wy konstrukcyjne nawierzchni | m2 | 78
29 | D-04.06.01 | Podbudowa betonowa C16/20 gr. 24 cm | m2 | 78
30 | D-08.01.01b | Krawężniki betonowe o wym. 15x22 cm. na podsypce cementowo - piaskowej (ława w poz. 56) | mb | 78
31 | D-08.01.01b | Opornik betonowy wym. 12x25 na podsypce cementowo - piaskowej (ława w poz. 56) | mb | 78
32 | D-05.03.01 | Kostka kamienna granitowa nieregularna 15/17 z wypełnieniem spoin piaskiem kwarcowym na bazie żywic epoksydowych dwuskładnikowych, bezrozpuszczalnikowych na podsypce cem.- piask. 1:4 gr. 5 cm | m2 | 78
Zjazdy, chodniki
33 | D-03.01.03 D-06.04.02 | Oczyszczenie z namułu przepustów rurowych do średnicy 1,0 m i głębokości zamulenie przewodu: do1/4 wysokości | mb | 31
34 | D-06.02.01a | Przepusty rurowe pod zjazdami z rur PEHD Ø400mm na podsypce z pospółki zagęszczonej mechanicznie gr. 20cm | mb | 173
35 | D-06.02.01a | Umocowanie wlotu przepustu Ø1000mm, Ø800mm, Ø600mm, Ø400mm z kamienia zatopionego w betonie C8/10gr.10cm | m² | 66
36 | D-04.01.01 | Mechaniczne profilowanie i zagęszczenie podłoża pod w-wy konstrukcyjne nawierzchni | m2 | 745
37 | D-04.02.01 | Warstwa odsączająca z piasku gr. 10cm | m2 | 745
38 | D-04.04.01 | Podbudowa zasadnicza z kruszywa kamiennego C90/3 0/31,5 gr. 15cm | m2 | 147
39 | D-04.04.01 | Podbudowa zasadnicza z kruszywa kamiennego C90/3 0/31,5 gr. 20cm | m2 | 664
40 | D-04.03.01 | Oczyszczenie mechaniczne nawierzchni ulepszonej i skropienie nawierzchni emulsją asfaltową C60 BP3 ZM | m2 | 826
41 | D-05.03.05b D-10.07.01 | Warstwa wiążąca z betonu asfaltowego AC 16W 50/70 o grubości warstwy po zagęszczeniu 4 cm z transportem mieszanki | m2 | 826
42 | D-04.03.01 | Oczyszczenie mechaniczne nawierzchni ulepszonej i skropienie nawierzchni emulsją asfaltową C60 BP3 ZM | m2 | 826
43 | D-05.03.05a | Warstwa ścieralna z AC 11S 50/70 o grubości warstwy po zagęszczeniu 4 cm z transportem mieszanki | m2 | 826
44 | D-05.03.23 | Regulacja istniejącego zjazdu z kostki betonowej, kostki kamiennej | m² | 68
45 | D-05.03.23 | Nawierzchnie z nowej kostki betonowej gr. 8 cm fazowej koloru szarego na podsypce cem. piaskowej gr. 5cm | m2 | 12
46 | D-05.03.23 | Nawierzchnie z nowej kostki betonowej gr. 6 cm fazowej koloru szarego na podsypce cem. piaskowej gr. 5cm | m2 | 106
47 | D-08.03.01 | Krawężniki betonowe o wym. 15x22 cm. na podsypce cementowo - piaskowej (ława w poz. 56) | mb | 12
48 | D-08.03.01 | Krawężniki betonowe o wym. 15x30 cm. na podsypce cementowo - piaskowej (ława w poz. 56) | mb | 160
49 | D-08.03.01 | Obrzeża betonowe o wym. 30x8 cm. na podsypce cementowo - piaskowej (ława w poz. 56) | mb | 160
Drogi i skrzyżowania
50 | D-04.03.01 | Oczyszczenie mechaniczne nawierzchni ulepszonej i skropienie nawierzchni emulsją asfaltową C60 BP3 ZM | m2 | 123
51 | D-05.03.05b | Warstwa wiążąca z betonu asfaltowego AC 16W 50/70 o grubości warstwy po zagęszczeniu 4 cm z transportem mieszanki | m2 | 123
52 | D-04.03.01 | Oczyszczenie mechaniczne nawierzchni ulepszonej i skropienie nawierzchni emulsją asfaltową C60 BP3 ZM | m2 | 123
53 | D-05.03.05a | Warstwa ścieralna z AC 11S 50/70 o grubości warstwy po zagęszczeniu 4 cm z transportem mieszanki | m2 | 123
Perony
54 | D-04.01.01 | Mechaniczne profilowanie i zagęszczenie podłoża pod w-wy konstrukcyjne nawierzchni | m² | 80
55 | D-04.04.01 | Podbudowa zasadnicza z kruszywa kamiennego C90/3 0/31,5 gr. 15cm | m² | 80
56 | D-08.01.01b | Ławy betonowe z oporem pod krawężniki i obrzeża C12/15 | m³ | 36
57 | D-08.01.01b | Krawężniki betonowe o wym. 15x30 cm. na podsypce cementowo - piaskowej (ława w poz. 56) | mb | 40
58 | D-08.03.01 | Obrzeża betonowe o wym. 30x8 cm. na podsypce cementowo - piaskowej (ława w poz. 56) | mb | 48
59 | D-05.03.23 | Nawierzchnie z nowej kostki betonowej gr. 6 cm fazowej koloru szarego na podsypce cem. piaskowej gr. 5cm | m2 | 80
60 | D-08.02.01a | Wykonanie nawierzchni - płytki ostrzegawcze i kierunkowe (rowkowane) symetryczne 30x30x8cm betonowych na podsypce cementowo-piaskowej 1:4 o grubości 5 cm | m² | 8
Oznakowanie pionowe i poziome
61 | D-07.02.01 | Słupki do znaków drogowych z rur stalowych ocynkowanych o śr. 50 mm długości do 5m | szt. | 55
62 | D-07.02.01 | Znaki oraz montaż tablic i znaków | szt. | 57
63 | D-07.01.01 | Odtworzenie oznakowania poziomego - grubowarstwowe chemoutwardzalne | m² | 895
64 | D-07.02.02 | Ustawienie słupków prowadzących uchylnych U1a elastyczny | szt. | 38
65 | D-01.01.01b | Stabilizację pasa drogowego znakami „PAS DROGOWY” | szt. | 52
66 | D-07.01.01 | Elementy zasilania solarno-wiatrowego oświetlenia przejść dla pieszych ze znakami aktywnymi z oświetleniem i konstrukcją wsporczą | szt. | 4
67 | D-07.06.02 | Bariera drogowa U-12a z poprzeczką (żółta) | m | 20
68 | D-07.06.02 | Bariery drogowe przeciwbryzgowe ¦ Błotochrony | m | 100
Pobocza, skarpy
69 | D-06.03.01b | Odtworzenie poboczy - utwardzenie pobocza z mieszanki kruszywa niezwiązanego C90/3 0/31,5 z destruktem z frezowania w stosunku 50/50 – gr. 15cm po zagęszczeniu i 0,50m zjazdy i droga gminna | m² | 3740
70 | D-06.01.01 | Plantowanie skarp i rowów - humusowanie na gr. 10 cm z obsianiem trawą | m2 | 6112
Zieleń drogowa
71 | D-09.01.01 | Nasadzenia drzew - lipa drobnolistna, klon, jesion | szt. | 30
Inne
72 |  | Roboty nieprzewidziane od pozycji 1 do 71 – 3% | szt. | 1
Wartość robót netto
Kosztorys ofertowy należy opatrzyć podpisem kwalifikowanym lub podpisem zaufanym albo podpisem osobistym, osoby uprawnionej do reprezentowania Wykonawcy