## ZDW-Poszkodowany
KOSZTORYS OFERTOWY - ZDW Poszkodowany
Remont drogi wojewódzkiej nr 932 ul. Wyzwolenia w miejscowości Marklowice na odcinku od skrzyżowania z ulicą Krakusa do granicy z gminą Świerklany.
Lp. | Nr spec.techn. | Podstawa | Wyszczególnienie elementów rozliczeniowych | Jedn.przedm. | Ilość | Cena jedn. | Wartość
1 d.1 | D-01.01.01 | kalk. własna | Koszt obsługi geodezyjnej i inwentaryzacji powykonawczej. | kpl. | 0
2 d.1 | D-07.01.01, D-07.02.01 | kalk. własna | Koszt wprowadzenia projektu czasowej organizacji ruchu. Koszt utrzymania wprowadzonej organizacji ruchu. | kpl | 0
3 d.1 | D-07.01.01, D-07.02.01 | kalk. własna | Oznakowanie nawierzchni betonowych za pomocą masy - oznakowanie grubowarstwowe 0,9 mm | km | 0
3 d.2 | D-07.01.01, D-07.02.01 | kalk. własna | Mocowanie tablic znaków drogowych zakazu, nakazu, ostrzegawczych, informacyjnych o powierzchni - typu duże wraz z osadzeniem słupków | szt. | 0
4 d.1 | D-01.01.01a | kalk. własna | Koszt nadzorów branżowych. | kpl. | 0
5 d.1 | D-01.02.04 | KNR 2-31 0813-03 | Rozebranie krawężników betonowych 15x30 cm na podsypce cem.piaskowej | m | 0
6 d.1 | D-01.02.04 | KNR 2-31 0814-02 | Rozebranie obrzeży 8x30 cm na podsypce piaskowej | m | 0
7 d.1 | D-01.02.04 | KNR 2-31 0810-02 analogia | Rozebranie nawierzchni z chodnika z kostki brukowej oraz zatoki postojowej na podsypce cem.piaskowej | m2 | 0
8 d.1 | D-01.02.04 | KNR 2-31 0817-05 | Rozebranie ścieków z elementów betonowych o grub. 15 cm na podsypce cem.piaskowej | m | 0
9 d.1 | D-01.02.04 | KNR 4-01 0108-11 | Wywiezienie gruzu spryzmowanego samochodami samowyładowczymi na odl.do 1 km | m3 | 0
10 d.1 | D-01.02.04 | KNR 4-01 0108-12 | Wywiezienie gruzu spryzmowanego samochodami samowyładowczymi - za każdy nast. 1 km -za dalsze 10 km Krotność = 10 | m3 | 0
11 d.1 | D-01.02.04 | kalk. własna | Koszt utylizacji gruzu | m3 | 0
12 d.1 | D-01.02.04 | KNR AT-03 0102-04 | Roboty remontowe - frezowanie nawierzchni bitumicznej o gr. 10 cm z wywozem materiału z rozbiórki na odl. do 1 km gr 15 cm Krotność = 1,5 | m2 | 6770.35
13 d.1 | D-01.02.04 | KNR 2-01 0214-04 | Nakłady uzupełn.za każde dalsze rozp. 0.5 km transportu ponad 1 km samochodami samowyładowczymi po drogach utwardzonych ziemi kat.III-IV - odwóz frezu za dalsze 15 km Krotność = 30 | m3 | 994.29
14 d.1 | D-01.02.04 | kalk. własna | Koszt utylizacji frezu asfaltowego | m3 | 994.29
15 d.1 | D-01.02.04 | KNR 2-31 0802-07 | Mechaniczne rozebranie podbudowy z kruszywa kamiennego o grub. 15 cm | m2 | 0
16 d.1 | D-02.00.00 | KNR 2-01 0212-08 analogia | Roboty ziemne wyk.koparkami podsiębiernymi 0.60 m3 w ziemi kat.IV uprzednio zmagazynowanej w hałdach z transportem urobku samochodami samowyładowczymi na odl.do 1 km [odwóz rozebranej podbudowy na składowisko tymczasowe] | m3 | 404.556
17 d.2 | D-02.00.00 | KNR 2-01 0207-06 | Roboty ziemne wykon.koparkami podsiębiernymi o poj.łyżki 2.00 m3 w gr.kat.IV z transp.urobku samochod.samowyładowczymi na odległość do 1 km | m3 | 2922.946
18 d.2 | D-02.00.00 | KNR 2-01 0214-04 | Nakłady uzupełn.za każde dalsze rozp. 0.5 km transportu ponad 1 km samochodami samowyładowczymi po drogach utwardzonych ziemi kat.III-IV - za dalsze 10 km Krotność = 20 | m3 | 2922.946
19 d.2 | D-02.00.00 | kalk. własna | Koszt utylizacji urobku | m3 | 2922.946
20 d.2 | D-02.00.00 | KNR 2-31 0103-04 | Mechaniczne profilowanie i zagęszenie podłoża pod warstwy konstrukcyjne nawierzchni w gr.kat.I-IV | m2 | 0
21 d.2 | D-04.08.00 | KNR AT-03 0201-01 analogia | Ulepszenie podłoża spoiwem przy użyciu zespołu do stabilizacji - grunt rodzimy do Rm=2,5 MPa, grubość warstwy po zagęszczeniu 15 cm [zatoki] - Zgodnie z WTW ZDW Katowice 2024 v01 Krotność = 1,5 | m2 | 397.5
22 d.2 | D-04.08.00 | KNR AT-03 0201-01 analogia | Ulepszenie podłoża spoiwem przy użyciu zespołu do stabilizacji - grunt rodzimy do Rm=1,5 MPa, grubość warstwy po zagęszczeniu 10 cm [chodnik] - Zgodnie z WTW ZDW Katowice 2024 v01 | m2 | 2599.5
23 d.2 | D-04.01.01:04.03.01 | KNR 2-31 0104-07 analogia | Wykonanie i zagęszczenie mechanicze warstwy odsączającej w korycie lub na całej szer.drogi - grub.warstwy po zag. grubość 15 cm - warstwa odsączająca - grunt niewysadzinowy wsp. filtracji k>=8m/dobę, wymagany minimalny moduł wtórny na powierzchni warstwy E2=80MPa - Zgodnie z WTW ZDW Katowice 2024 v01 Krotność = 1,5 | m2 | 14048.48
24 d.2 | D-04.04.04 | KNR 2-31 0107-02 analogia | Wyrównanie istniejącej podbudowy tłuczniem kamiennym sortowanym z zagęszczeniem mechanicznym - śr.grub.warstwy po zagęszcz.ponad 1 m podwyższenie niwelety km 1+232 - 1+475 - [kruszywo odzysk] - Zgodnie z WTW ZDW Katowice 2024 v01 Krotność = 10 | m3 | 525.425
25 d.2 | D-04.04.04 | KNR 2-01 0211-08 analogia | Roboty ziemne wyk.koparkami przedsiębiernymi 0.60 m3 w ziemi kat.IV uprzednio zmagazynowanej w hałdach z transportem urobku samochodami samowyładowczymi na odl.do 1 km [transport kruszywa ze składowiska] | m3 | 0
26 d.2 | D-04.04.04 | KNR 2-31 0114-05 | Podbudowa z kruszywa łamanego - warstwa dolna o grub.po zagęszcz. 15 cm [jezdnia] - Warstwa z kruszywa łamanego stabilizowanego mechanicznie 0/63 mm - Zgodnie z WTW ZDW Katowice 2024 v01 | m2 | 0
27 d.2 | D-04.04.04 | KNR 2-31 0114-06 | Podbudowa z kruszywa łamanego - warstwa dolna - za każdy dalszy 1 cm grubości po zagęszczeniu [jezdnia] - Warstwa z kruszywa łamanego stabilizowanego mechanicznie 0/63 mm - Zgodnie z WTW ZDW Katowice 2024 v01 Krotność = 15 | m2 | 0
28 d.2 | D-04.04.04 | KNR 2-31 0114-03 | Podbudowa z kruszywa naturalnego - warstwa górna o grubości po zagęszczeniu 8 cm [jezdnia] - Górna część warstwy podłoża - kruszywo stabilizowane mechanicznie o wskaźniku CBR>40%, wymagany moduł wtórny na powierzchni warstwy E2>=120MPa - Zgodnie z WTW ZDW Katowice 2024 v01 | m2 | 0
29 d.2 | D-04.04.04 | KNR 2-31 0114-04 | Podbudowa z kruszywa naturalnego - warstwa górna - za każdy dalszy 1 cm grubości po zagęszczeniu - 12 cm [jezdnia] - Górna część warstwy podłoża - kruszywo stabilizowane mechanicznie o wskaźniku CBR>40%, wymagany moduł wtórny na powierzchni warstwy E2>=120MPa - Zgodnie z WTW ZDW Katowice 2024 v01 Krotność = 12 | m2 | 0
30 d.2 | D-04.04.04 | KNR 2-31 0114-03 analogia | Podbudowa pomocnicza z kruszywa naturalnego - o grubości po zagęszczeniu 8 cm [jezdnia] - Podbudowa pomocnicza - kruszywo łamane 0/31,5 stabilizowane mechanicznie, wymagany moduł na powierzchni warstwy E>=100MPa, E2>=180MPa - Zgodnie z WTW ZDW Katowice 2024 v01 | m2 | 0
31 d.2 | D-04.04.04 | KNR 2-31 0114-04 analogia | Podbudowa pomocnicza z kruszywa naturalnego - za każdy dalszy 1 cm grubości po zagęszczeniu - 12 cm [jezdnia] - Podbudowa pomocnicza - kruszywo łamane 0/31,5 stabilizowane mechanicznie, wymagany moduł na powierzchni warstwy E>=100MPa, E2>=180MPa - Zgodnie z WTW ZDW Katowice 2024 v01 Krotność = 12 | m2 | 0
32 d.2 | D-04.04.04 | KNR 2-31 0114-05 | Podbudowa z kruszywa łamanego - warstwa dolna o grub.po zagęszcz. 15 cm [zatoki] - Warstwa odsączająca - grunt niewysadzinowy wsp. filtracji k>=8m/dobę, wymagany minimalny moduł wtórny na powierzchni warstwy E2=80MPa | m2 | 0
33 d.2 | D-04.04.04 | KNR 2-31 0114-03 | Podbudowa z kruszywa naturalnego - warstwa górna o grubości po zagęszczeniu 8 cm [zatoki] - Górna część warstwy podłoża - kruszywo stabilizowane mechanicznie o wskaźniku CBR>40%, wymagany moduł wtórny na powierzchni warstwy E2>=120MPa - Zgodnie z WTW ZDW Katowice 2024 v01 | m2 | 0
34 d.2 | D-04.04.04 | KNR 2-31 0114-04 | Podbudowa z kruszywa naturalnego - warstwa górna - za każdy dalszy 1 cm grubości po zagęszczeniu - 2 cm [zatoki] - Górna część warstwy podłoża - kruszywo stabilizowane mechanicznie o wskaźniku CBR>40%, wymagany moduł wtórny na powierzchni warstwy E2>=120MPa - Zgodnie z WTW ZDW Katowice 2024 v01 Krotność = 2 | m2 | 0
35 d.2 | D-04.04.04 | KNR 2-31 0114-05 | Podbudowa z kruszywa łamanego - warstwa dolna o grub.po zagęszcz. 15 cm [chodnik] - Podbudowa z kruszywa łamanego 0/31,5 mm stabilizowanego mechanicznie wymagany moduł na powierzchni warstwy E2>=80MPa - Zgodnie z WTW ZDW Katowice 2024 v01 | m2 | 0
36 d.2 | D-05.03.05c | KNR AT-03 0202-02 | Mechaniczne oczyszczenie i skropienie emulsją asfaltową na zimno podbudowy lub nawierzchni betonowej/bitumicznej; zużycie emulsji 0,5 kg/m2 - Zgodnie z WTW ZDW Katowice 2024 v01 | m2 | 6853.24
37 d.2 | D-05.03.05c | KNR 2-31 0109-01 | Podbudowa betonowa z dylatacją - grub.warstwy po zagęszczeniu 12 cm - [zatoki] - Podbudowa zasadnicza z betonu cementowego C25/30 - Zgodnie z WTW ZDW Katowice 2024 v01 | m2 | 0
38 d.2 | D-05.03.05c | KNR 2-31 0109-02 | Podbudowa betonowa z dylatacją - za każdy dalszy 1 cm grub.warstwy po zagęszczeniu zatoki za dalsze 13 cm [zatoki] - Podbudowa zasadnicza z betonu cementowego C25/30 - Zgodnie z WTW ZDW Katowice 2024 v01 Krotność = 13 | m2 | 0
39 d.2 | D-05.03.05c | KNR AT-03 0204-04 | Podbudowy z mieszanek mineralno-bitumicznych o gr. warstwy po zagęszczeniu 14 cm; wydajność rozkładarki 500 t/dzień - gr. 18 cm - Podbudowa zasadnicza warstwa górna - beton asfaltowy AC 22P wysoko modyfikowany PMB 45/80-80 - Zgodnie z WTW ZDW Katowice 2024 v01 Krotność = 1,28 | m2 | 6853.24
40 d.2 | D-08.01.01 | KNNR 6 0403-04 | Krawężniki betonowe wystające o wymiarach 20x30 cm z wykonaniem ław betonowych na podsypce cementowo-piaskowej - Zgodnie z WTW ZDW Katowice 2024 v01 | m | 0
41 d.2 |  | KNNR 6 0404-05 | Obrzeża betonowe o wymiarach 30x8 cm na podsypce cementowo-piaskowej, spoiny wypełnione zaprawą cementową - Zgodnie z WTW ZDW Katowice 2024 v01 | m | 0
42 d.2 | D-10.01.01 | kalk. własna | Montaż palisady betonowej o wymiarach 16,5x11,5x80 cm | m | 0
43 d.2 | D-05.03.23a | KSNR 6 0502-03 analogia | Nawierzchnia chodników i wjazdów z kostki brukowej betonowej grubości 8 cm na podsypce cementowo-piaskowej z wypełnieniem spoin piaskiem - Zgodnie z WTW ZDW Katowice 2024 v01 | m2 | 0
44 d.2 | D-05.03.05b | KNR AT-03 0301-04 | Nawierzchnie z mieszanek mineralno-bitumicznych - warstwa wiążąca o gr. 8 cm; wydajność rozkładarki 500 t/dzień - gr. 9 cm Warstwa wiążąca - beton asfaltowy AC 16W wysoko modyfikowany PMB 45/80-80 - Zgodnie z WTW ZDW Katowice 2024 v01 Krotność = 1,12 Należy doliczyć koszt regulacji urządzeń | m2 | 6571.6
45 d.2 | D-05.03.05a | KNR AT-03 0302-02 | Nawierzchnie z mieszanek mineralno-bitumicznych - warstwa ścieralna o gr. 4 cm; wydajność rozkładarki 500 t/dzień - gr. 3 cm Warstwa ścieralna - mieszanka BBTM 8 S wysoko modyfikowany PMB 45/80-80 - Zgodnie z WTW ZDW Katowice 2024 v01 Krotność = 0,75 Należy doliczyć koszt regulacji urządzeń | m2 | 6571.6
46 d.2 | D-05.03.23a | KNR 2-31 0302-03 | Nawierzchnia z kostki kamiennej rzędowej o wys. 18 cm na podsypce cementowo-piaskowej - zatoki - Zgodnie z WTW ZDW Katowice 2024 v01 | m2 | 0
47 d.2 | D-03.02.01 | KNNR 6 0606-03 | Ułożenie wodościeków z elementów betonowych gr. 15 cm na podsypce cementowo-piaskowej - wodościek betonowy 60x50x15 cm | m | 0
48 d.3 | D-01.02.04 | KNR AT-03 0102-04 | Roboty remontowe - frezowanie nawierzchni bitumicznej o gr. 10 cm z wywozem materiału z rozbiórki na odl. do 1 km | m2 | 0
49 d.3 | D-01.02.04 | KNR 2-01 0214-04 | Nakłady uzupełn.za każde dalsze rozp. 0.5 km transportu ponad 1 km samochodami samowyładowczymi po drogach utwardzonych ziemi kat.III-IV - odwóz frezu za dalsze 15 km Krotność = 30 | m3 | 0
50 d.3 | D-01.02.04 | kalk. własna | Koszt utylizacji frezu asfaltowego | m3 | 0
51 d.3 | D-02.00.00 | KNR 2-01 0207-03 | Roboty ziemne wykon.koparkami podsiębiernymi o poj łyżki 1.20 m3 w gr.kat.IV | m3 | 0
52 d.3 | D-02.00.00 | kalk. własna | Koszt składowania urobku | m3 | 0
53 d.3 | D-04.02.01 | KNR 2-31 0104-07 | Wykonanie i zagęszczenie mechanicze warstwy odsączającej w korycie lub na całej szer.drogi - grub.warstwy po zag. 10 cm | m2 | 0
54 d.3 | D-04.08.00 | KNR AT-03 0201-01 analogia | Ulepszenie podłoża spoiwem przy użyciu zespołu do stabilizacji - grunt rodzimy do Rm=2,5 MPa, grubość warstwy po zagęszczeniu 15 cm [zjazdy] Krotność = 1,5 | m2 | 0
55 d.3 | D-04.04.04 | KNR 2-31 0114-05 | Podbudowa z kruszywa łamanego - warstwa dolna o grub.po zagęszcz. 15 cm - Podbudowa z kruszywa łamanego 0/31,5 mm stabilizowanego mechanicznie wymagany moduł na powierzchni warstwy E>=80MPa | m2 | 0
56 d.3 | D-04.04.04 | KNR 2-31 0114-06 | Podbudowa z kruszywa łamanego - warstwa dolna - za każdy dalszy 1 cm grub.po zagęszcz.- za dalsze 10 cm - Podbudowa z kruszywa łamanego 0/31,5 mm stabilizowanego mechanicznie wymagany moduł na powierzchni warstwy E>=80MPa | m2 | 0
57 d.3 | D-05.03.05b | KNR 2-31 1004-07 | Skropienie nawierzchni drogowej asfaltem | m2 | 149.25
58 d.3 | D-05.03.05b | KNR AT-03 0301-03 | Nawierzchnie z mieszanek mineralno-bitumicznych - warstwa wiążąca o gr. 8 cm; wydajność rozkładarki 200 t/dzień - Warstwa wiążąca - beton asfaltowy AC 16W | m2 | 149.25
59 d.3 | D-05.03.05a | KNR AT-03 0302-04 | Nawierzchnie z mieszanek mineralno-bitumicznych - warstwa ścieralna o gr. 4 cm; wydajność rozkładarki 500 t/dzień - Warstwa ścieralna - beton asfaltowy AC 8S doliczyć koszt regulacji urządzeń | m2 | 149.25
60 d.4 | D-03.02.01 | KNR 4-05I 0315-03 | Demontaż rurociągu betonowego kielichowego o śr.nom. 300 mm uszczelnionego zaprawą cementową | m | 585
61 d.4 | D-03.02.01 | KNR 4-05I 0409-01 | Demontaż studni rewizyjnych z kregów betonowych o śr. 1000 mm w gotowym wykopie o głęb. 3 m | kpl. | 13
62 d.4 | D-03.02.01 | KNR 4-05I 0411-02 | Demontaż studzienek ściekowych ulicznych betonowych o śr. 500 mm z osadnikiem bez syfonu | kpl. | 13
63 d.4 | D-02.00.00 | KNR 2-01 0218-06 | Wykopy oraz przekopy wykonywane koparkami podsiębiernymi 1.20 m3 na odkład w gruncie kat.IV | m3 | 1608.425
64 d.4 | D-03.02.01 | KNR 4-01 0108-20 | Wywiezienie samochodami samowyładowczymi gruzu z rozbieranych konstrukcji - za każdy nast. 1 km za dalsze 10 km Krotność = 10 | m3 | 120.9
65 d.4 | D-03.02.01 | KNR 4-01 0108-19 | Wywiezienie samochodami samowyładowczymi gruzu z rozbieranych konstrukcji żwirobetonowych i żelbetowych na odległość do 1 km | m3 | 120.9
66 d.4 | D-02.00.00 | KNR 2-01 0322-07 | Ażurowe umocnienie pionowych ścian wykopów liniowych o głębok.do 3.0 m wypraskami w grunt.suchych kat.III-IV wraz z rozbiór.(szer.do 1m) | m2 | 1755
67 d.4 | D-03.02.01 | KNR 2-18 0501-01 | Kanały rurowe - podłoża z materiałów sypkich o grub.10 cm Krotność = 2,0 | m2 | 806
68 d.4 | D-03.02.01 | KNR-W 2-18 0408-04 | Kanały z rur PVC łączonych na wcisk o śr. zewn. 250 mm | m | 250
69 d.4 | D-03.02.01 | KNR-W 2-18 0408-05 | Kanały z rur PVC łączonych na wcisk o śr. zewn. 315 mm | m | 335
70 d.4 | D-03.02.01 | KNR-W 2-18 0408-02 | Kanały z rur PVC łączonych na wcisk o śr. zewn. 160 mm | m | 104
71 d.4 | D-03.02.01 | KNR 2-01 0320-02 | Zasypywanie wykopów liniowych o ścianach pionowych głębokości do 1.5 m kat.gr.III-IV - obsypka kanałów piaskiem do wysokości 50 cm ponad wierzch przewodu | m3 | 392.6
72 d.4 | D-03.02.01 | kalk. własna | Koszt zakupu i transportu piasku. | m3 | 392.6
73 d.4 | D-02.00.00 | KNR 2-01 0211-08 | Roboty ziemne wyk.koparkami przedsiębiernymi 0.60 m3 w ziemi kat.IV uprzednio zmagazynowanej w hałdach z transportem urobku samochodami samowyładowczymi na odl.do 1 km [odwóz nadmiaru ziemi] | m3 | 1215.825
74 d.4 | D-02.00.00 | KNR 2-01 0214-04 | Nakłady uzupełn.za każde dalsze rozp. 0.5 km transportu ponad 1 km samochodami samowyładowczymi po drogach utwardzonych ziemi kat.III-IV za dalsze 10 km Krotność = 20 | m3 | 1215.825
75 d.4 | D-02.00.00 | kalk. własna | Koszt utylizacji urobku | m3 | 1215.825
76 d.4 | D-03.02.01 | KNR-W 2-18 0518-02 analogia | Studnie kanalizacyjne systemowe - trzon studni o średnicy 1200 mm | szt. | 39
77 d.4 | D-03.02.01 | KNR 2-18 0625-02 | Studzienki ściekowe z gotowych elementów betonowe o śr.500 mm z osadnikiem bez syfonu | szt. | 13
78 d.4 | D-06.04.01 | KNR 2-31 1403-05 | Oczyszczenie rowów z namułu o grub. 20 cm z wyprofilowaniem skarp rowu | m | 0
79 d.4 | D-06.02.01 | KNR 2-31 1404-01 | Oczyszczenie przepustów o śr. 0.4 m z namułu | m | 0
80 d.4 | D-08.01.01 | KNNR 6 0403-04 analogia | Krawężniki kamienne wystające o wymiarach 20x30 cm z wykonaniem ław betonowych na podsypce cementowo-piaskowej - Zgodnie z WTW ZDW Katowice 2024 v01 | m | 0
81 d.4 | D-06.03.01a | kalk. własna | Warstwa destruktu przekruszonego i przesianego o uziarnieniu 0/31,5 mm - warstwa górna o grubości po zagęszczeniu 10 cm na poboczach i wjazdach (frez z odzysku) | m2 | 0
82 d.4 |  | kalk. własna | Kwota tymczasowa 6,5% wartości całości kosztorysu | kpl. | 1
Wartość kosztorysowa robót bez podatku VAT
Podatek VAT
Ogółem wartość kosztorysowa robót