## Arkusz1
Załącznik nr 2 do SWZ
KOSZTORYS OFERTOWY
„Odnowa nawierzchni DW Nr 272 na odc. Sulnowo - Belno od km 4+085 do km 7+155, dł. 3,070 km”
Lp. | Nr pozycji | Opis przedmiotu zamówienia | Jedn. miary | Ilość jedn. | Cena jednostk. w zł. | Wartość w zł.
1. | D-05.03.11 | Frezowanie nawierzchni na głębokość 4,00 cm | m2 | 18 359,00
2. | D-04.03.01 | Wykonanie skropienia nawierzchni pod ułożenie warstwy przeciwspękaniowej z siatki wzmacniającej do nawierzchni dróg i warstwy konstrukcyjne. | m2 | 75387.4
3. | D-04.08.01 | Ułożenie warstwy wyrównawczej z mieszanki mineralno – bitumicznej AC16W średnio 0,100 Mg/m2 – nawierzchnia jezdni | Mg | 1903.55
4. | D-05.03.26a0 D-05.03.26g | Ułożenie warstwy przeciwspękaniowej pod warstwy bitumiczne z siatki wzmacniającej do nawierzchni dróg – siatka szklana | m2 | 19072.7
5. | D-05.03.05b | Ułożenie warstwy wiążącej z mieszanki mineralno – bitumicznej AC16W na polimeroasfalcie PMB 25/55-60 o grubości 5,00 cm | m2 | 18580.5
6. | D-05.03.13a | Ułożenie warstwy ścieralnej z mieszanki grysowo – mastyksowej SMA 8 na polimeroasfalcie PMB 45/80-55 o grubości 4,00 cm | m2 | 18661.5
7. | D-06.03.01 | Ścinka poboczy o grubości 10 cm | m2 | 3070
8. | D-06.03.01a | Wykonanie poboczy z kruszywa łamanego 0/31,5 o grubości 20 cm | m2 | 3070
9. | D-06.03.01 | Uzupełninie poboczy o szer. 0,25 m warstwą gruntu po zagęszczeniu wraz z obsianiem trawą (dla zabezpieczenia przed osypywaniem krawędzi ww. utwardzonej części pobocza). | m2 | 1535
D-06.01.01
10. | D-01.02.04 | Rozbiórka kostki betonowej o gr 6 cm z peronu autobusowego | m2 | 20
11. | D-01.02.04 | Rozbiórka obrzeży betonowych 8x30x100 | m | 14
12. | D-01.02.04 | Rozbiórka krawężników betonowych 15x30x100 | m | 10
13. | D-01.02.04 | Rozbiórka krawężników betonowych skośnych15x22/30x100 | m | 2
14. | D-08.01.01b | Remont ławy betonowej pod obrzeża 8x30 | m3 | 0.462
15. | D-08.01.01b | Remont ławy betonowej pod krawężniki 15x30x100 i 15x22/30x100 | m3 | 0.502
16. | D-08.03.01 | Remont poprzez montaż nowych obrzeży betonowych 8x30x100 | m | 14
17. | D-08.01.01b | Remont poprzez montaż nowych krawężników betonowych 15x30x100 | m | 10
18. | D-08.01.01b | Remont poprzez montaż nowych krawężników betonowych skośnych15x22/30x100 | m | 2
19. | D-04.04.01 | Remont warstwy podbudowy zasadniczej MN C90/3 0/31,5 o grubości 9 cm | m2 | 20
20. | D-08.02.02 | Remont nawierzchni na peronach z kostki betonowej o grubości 6 cm na podsypce cementowo – piaskowej (nowa kostka) | m2 | 20
21. | D-04.01.01 | Korytowanie pod zjazdy na głębokości 20 cm | m2 | 173.25
22. | D-04.01.01 | Profilowanie i zagęszczenie podłoża pod zjazdy | m2 | 173.25
23. | D-04.02.01 | Warstwa odsączająca pod zjazdy o grubości 10 cm | m2 | 173.25
24. | D-04.04.04 | Remont zjazdów z tłucznia kamiennego 0/31,5 o grubości 20 cm | m2 | 173.25
25. | D-04.01.01 | Korytowanie pod zjazdy bitumiczne z podbudową na głębokości 30 cm | m2 | 120.38
26. | D-04.01.01 | Profilowanie i zagęszczenie podłoża pod zjazdy bitumiczne z podbudową | m2 | 120.38
27. | D-04.02.01 | Warstwa odsączająca pod zjazdy bitumiczne z podbudową o grubości 10 cm | m2 | 120.38
28. | D-04.04.01 | Wykonanie warstwy podbudowy MN C90/3 0/31,5 o grubości 20 cm (zjazdy bitumiczne z podbudową) | m2 | 120.38
29. | D-04.03.01 | Skropienie nawierzchni pod warstwy konstrukcyjne zjazdów i skrzyżowań | m2 | 1053.92
30. | D-04.08.01 | Remont warstwy wyrównawczej z mieszanki mineralno – bitumicznej AC16W na zjazdach bitumicznych i skrzyżowaniach o śr. grubości 5 cm | m2 | 526.96
31. | D-05.03.05a | Remont warstwy ścieralnej z mieszanki mineralno – bitumicznej AC8S na zjazdach bitumicznych o grubości 4,00 cm | m2 | 526.96
32. | D-01.02.04 D-05.03.23 | Demontaż i montaż kostki brukowej na zjazdach | m2 | 269.73
33. | D-01.02.04 D-08.01.01b | Regulacja wysokościowa istniejących oporników przy zjeździe | m | 94.5
34. | D-08.01.01b | Regulacja ławy betonowej pod opornik 15x22x100 | m3 | 2.079
35. | D-04.06.01 | Regulacja wysokościowej zjazdów z kostki brukowej z podbudowy betonowej C16/20 (B-20) o grubości 9 cm | m2 | 269.73
36. | D-01.02.04 | Demontaż tablic znaków drogowych | szt. | 50
37. | D-01.02.04 | Demontaż słupków do znaków drogowych | szt. | 42
38. | D-07.02.01 | Montaż słupków do znaków drogowych | szt. | 40
39. | D-07.02.01 | Montaż kratownic drogowych z rur stalowych (fi 600) skartowanych kratą N (pręt o fi 14) | szt. | 2
40. | D-07.02.01 | Montaż tablic znaków drogowych | szt. | 50
41. | D-07.02.02 | Montaż słupków prowadzących U-1a oraz znaków KM i HM (nowych) | szt. | 124
42. | D-07.02.02 | Przymocowanie do słupków prowadzących elementów odblaskowych tzw. „wilczych oczu” | szt. | 124
43. | D-07.01.01 | Wykonanie oznakowania poziomego grubowarstwowego | m2 | 1024.65
44. | D-07.01.01 | Montaż punktowych elementów odblaskowych PEO (barwa: biała/biała) w osi jezdni | szt. | 550
45. | D-02.00.00 | Roboty ziemne zmechanizowane | m3 | 60
D-02.01.01
46. | D-01.01.01b | Wyniesienie i stabilizacja granic pasa drogowego słupkami granicznymi typu 36a oraz znakami „PAS DROGOWY” | szt. | 55
47. | D-01.12.01 | Inwentaryzacja powykonawcza | kpl. | 1
48. | - | Roboty nieprzewidziane od pozycji 1 - 51 (3% wartości sumy elementów kosztorysu) | szt. | 1
Razem : | [5 empty] | 0
Podatek Vat 23% : | [5 empty] | 0
Ogółem z podatkiem Vat : | [5 empty] | 0
....................................
należy opatrzyć podpisem kwalifikowanym lub podpisem zaufanym albo podpisem osobistym, osoby uprawnionej do reprezentowania Wykonawcy)