## Przedmiar - drogowy
PRZEDMIAR ROBÓT - ROBOTY DROGOWE
Instalacja sygnalizacji świetlnej na skrzyżowaniu drogi wojewódzkiej nr 306 (ul. Błonie) z drogą powiatową nr 2501P (ul. Kościańską) w Stęszewie, km 46+080
Nr | Podstawa | Opis robót | Jm | Ilość
Roboty przygotowawcze
I. Rozbiórka elementów dróg i ulic
1 | D-07.02.01 | Likwidacja tablic znaków drogowskazowych wielkoformatowych typu E wraz z konstrukcjami wsporczymi | szt. | 2
2 | D-07.02.01 | Mechaniczne usuwanie oznakowania wykonanego w technologii grubowarstwowej - linia P-10 - 6,0m2 - linia P-13 - 1,3m2 Razem: 7,3m2 | m2 | 7.3
3 | - | Rozebranie krawężników betonowych na podsypce cementowo-piaskowej Razem: 15,5m | m | 15.5
4 | - | Rozebranie nawierzchni wyspy azylu z betonowej kostki brukowej na podsypce cementowo-piaskowej Razem: 21,0m2 | m2 | 21
Oznakowanie
II. Oznakowanie poziome
3 | D.07.01.01 | Wykonanie oznakowania poziomego jezdni materiałami do znakowania grubowarstwowego, linie poprzeczne - linia P-10 - 6,0m2 - linia P-13 - 2,2m2 - linia P-14 - 1,1m2 Razem: 9,3m2 | m2 | 9.3
4 | D.07.01.01 | Wykonanie oznakowania poziomego jezdni materiałami do znakowania grubowarstwowego, powierzchnie przejazdu dla rowerzystów - linia P-11 na tle czerwonym - 9,25m2 | m2 | 9.25
5 | D.07.01.01 | Odnowa oznakowania poziomego jezdni materiałami do znakowania cienkowarstwowego, linie warunkowego zatrzymania P-14 - istn. linie P-14 - 3,94m2 | m2 | 3.94
III. Oznakowanie pionowe
6 | D.07.02.01 | Przymocowanie do słupków znaków ostrzegawczych typ A, folia odblaskowa II generacji, wielkość średnie - znak A-29 - 3 szt. | szt. | 3
7 | D.07.02.01 | Przymocowanie do słupków znaków ostrzegawczych typ A - znak przeniesiony - znak A-7 - 1 szt. | szt. | 1
8 | D.07.02.01 | Przymocowanie do słupków znaków zakazu typ B - znak przeniesiony - znak B-20 - 1 szt. - znak B-22 - 1 szt. | szt. | 2
9 | D.07.02.01 | Przymocowanie do słupków znaków nakazu typ C, folia odblaskowa II generacji, wielkość mini - znak C-13a - 1 szt. - znak C-13/16 - 2 szt. | szt. | 3
10 | D.07.02.01 | Przymocowanie do słupków znaków informacyjnych typ D, folia odblaskowa II generacji, wielkość średnie - znak D-4a - 1 szt. | szt. | 1
11 | D.07.02.01 | Przymocowanie do słupków znaków informacyjnych typ D - znak przeniesiony - znak D-2 - 1 szt. - znak D-6b - 1 szt. | szt. | 2
12 | D.07.02.01 | Ustawienie słupków prostych z rur stalowych ocynkowanych dla znaków drogowych o śr. 60 mm. | szt. | 6
13 | D.07.02.01 | Ustawienie słupków giętych z rur stalowych ocynkowanych dla znaków drogowych o śr. 60 mm. | szt. | 3
Podbudowy
14 | - | Wykonanie podbudowy z kruszywa łamanego 0/31.5 stabilizowanego mechanicznie, warstwa dolna, grubość po zagęszczeniu 10 cm - nawierzchnia wyspy azylu 22,0m2 | m2 | 22
Nawierzchnie
15 | - | Wykonanie warstwy ścieralnej z betonu asfaltowego AC8S (kolor czarny), grubość warstwy po zagęszczeniu 4 cm - nawierzchnia wyspy azylu 22,0m2 | m2 | 22
16 | - | Przełożenie nawierzchni drogi pieszo rowerowej z wykorzytaniem istniejącej kostki betonowej typu Behaton (należy przewidzieć wymianę do 30% kostki, w tym nowe fakturowane oznaczenie nawierzchni w kolorze żółtym) | m2 | 72

## Przedmiar - elektryczny
PRZEDMIAR ROBÓT - ROBOTY ELEKTRYCZNE
Instalacja sygnalizacji świetlnej na skrzyżowaniu drogi wojewódzkiej nr 306 (ul. Błonie) z drogą powiatową nr 2501P (ul. Kościańską) w Stęszewie, km 46+080
Nr | Podstawa | Opis robót | Jm | Ilość
Obsługa geodezyjna
1 | Kalkulacja indywidualna | Obsługa geodezyjna | kpl | 1
Prace ziemne
2 | KNNR-W 5 0701/05 | Mechaniczne kopanie rowów dla kabli w gruncie kategorii III-IV | m3 | 49.28
3 | KNNR-W 5 0706/01 | Nasypanie warstwy piasku na dnie rowu kablowego o szerokości do 0,4m | m | 154
4 | KNNR-W 5 0706/01 | Nasypanie warstwy piasku na kablu o szerokości do 0,4m | m | 154
5 | KNNR-W 5 0702/05 | Mechaniczne zasypywanie rowów dla kabli w gruncie kategorii III-IV | m3 | 36.96
6 | KNNR-W 5 0723/02 | Mechaniczne przewierty dla rur pod obiektami - SRS 2x110 | m | 57
7 | KNR-W 5-10 0303/02 | Układanie rur ochronnych z PCW o średnicy do 110mm w wykopie DVR 1x110 | m | 38
8 | KNR-W 5-10 0303/02 | Układanie rur ochronnych z PCW o średnicy do 110mm w wykopie DVR 2x110 | m | 69
9 | KNR 5-08 0608/07 | Układanie bednarki o przekroju do 120mm2 w rowach kablowych | m | 100
10 | Kalkulacja indywidualna | Budowa studni kablowych rozdzielczych SK-1 B125 prefabrykowanych | szt | 1
11 | Kalkulacja indywidualna | Budowa studni kablowych rozdzielczych SKR-1 B125 prefabrykowanych | szt | 9
12 | Kalkulacja indywidualna | Zabudowa gniazd masztów sygnalizacyjnych | szt | 5
13 | KNR 5-10 0709/01 | Mechaniczne stawianie słupów oświetleniowych stalowych o masie do 300kg w gruncie kategorii I-III - słup stalowy, ocynkowany - montaz wysięgnika sygnalizacyjnego L=8,5m | szt | 1
14 | KNR 5-10 0709/01 | Mechaniczne stawianie słupów oświetleniowych stalowych o masie do 300kg w gruncie kategorii I-III - słup stalowy, ocynkowany - montaz wysięgnika sygnalizacyjnego L=7m | szt | 1
15 | KNR 5-10 0709/01 | Mechaniczne stawianie słupów oświetleniowych stalowych o masie do 300kg w gruncie kategorii I-III - słup stalowy, ocynkowany - montaz wysięgnika sygnalizacyjnego L=5,5m | szt | 1
16 | KNR 5-10 0709/01 | Mechaniczne stawianie słupów oświetleniowych stalowych o masie do 300kg w gruncie kategorii I-III - słup stalowy, ocynkowany - montaz wysięgnika sygnalizacyjnego L=5m | szt | 1
17 | KNR 5-10 1101/03 | Montaż masztów sygnalizacyjnych w gniazdach montażowych | szt | 5
Prace montażowe
18 | KNR 5-08 0207/01 | Wciąganie do rur przewodów kabelkowych Cu o przekroju do 6mm2 (12mm2 dla Al) - kabel YKSY 24x1,5 | m | 22
19 | KNR 5-08 0207/01 | Wciąganie do rur przewodów kabelkowych Cu o przekroju do 6mm2 (12mm2 dla Al) - kabel YKSY 14x1,5 | m | 84
20 | KNR 5-08 0207/01 | Wciąganie do rur przewodów kabelkowych Cu o przekroju do 6mm2 (12mm2 dla Al) - kabel YKSY 10x1,5 | m | 15
21 | KNR 5-08 0207/01 | Wciąganie do rur przewodów kabelkowych Cu o przekroju do 6mm2 (12mm2 dla Al) - kabel YKSY 7x1,5 | m | 252
22 | KNR 5-08 0204/01 | Wciąganie do rur kabli XzTKMXpw 2x2x0,8 | m | 168
23 | KNR 5-08 0204/01 | Wciąganie do rur kabli XzWDXpekw | m | 239
24 | KNR 5-08 0204/01 | Wciąganie do rur kabli FTP 4x2x0,5 zewnętrzny | m | 239
25 | KNR 5-08 0207/01 | Wciąganie do rur przewodów LgY 10mm2 | m | 218
26 | KNR 5-10 1104/01 | Montaż latarni sygnałowej ulicznej na maszcie z głowicą wierzchołkową z 2 komorami sygnaluizator LED42V 2x200 pieszy/rowerowy wraz z konsolą | szt | 8
27 | KNR 5-10 1104/01 | Montaż latarni sygnałowej ulicznej na maszcie z głowicą wierzchołkową z 1 komorami sygnalizator LED 42V 1x200 ostrzegawczy wraz z konsolą | szt | 1
28 | KNR 5-10 1104/02 | Montaż latarni sygnałowej ulicznej na maszcie z głowicą wierzchołkową z 4 komorami sygnalizator LED 42V 3x300 ogólny wraz z konsolą | szt | 4
29 | KNR 5-10 1104/02 | Montaż latarni sygnałowej ulicznej na maszcie z głowicą wierzchołkową z 4 komorami wraz z ekranem kontrastowym - montaz nad jezdnią sygnalizator LED 3x300 ogólny wraz z zawiesiem oraz ekranem kontrastowym | szt | 4
30 | Kalkulacja indywidualna | Wykonanie na gotowo petli indukcyjnej, petla skosna 2x1m, 4 zwoje | kpl | 4
31 | KNR 5-10 1104/01 | Montaż latarni sygnałowej ulicznej - montaż przycisków dla pieszych sensorowych, wibracyjnych, 24V | szt | 6
32 | KNR 5-10 1104/01 | Montaż latarni sygnałowej ulicznej - montaż sygnalizatorów akustycznych | szt | 6
33 | KNR 5-10 1104/01 | Montaż latarni sygnałowej ulicznej - montaż systemu wideo-detekcji (kamera wraz z kartą obsługującą system) | szt | 4
34 | KNR 5-10 1106/02 | Montaż na gotowym fundamencie szaf sterowniczych sygnalizacji ulicznej o ciężarze do 200kg lub oświetlenia zewnętrznego - sterownik sygnalizacji swietlnej 42V, 9 grup, 7 przycisków dla pieszych, 4 pętle indukcyjne, 12 detektorów wideo, modem GSM wraz z 12 miesięcznym dostępem | szt | 1
Pomiary sprawdzające
35 | KNNR 5 1304/01 | Badania i pomiary instalacji uziemienia ochronnego lub roboczego - pierwszy pomiar | szt | 1
36 | KNNR 5 1301/01 | Sprawdzenie i pomiar obwodu elektrycznego 1-fazowego niskiego napięcia | pomiar | 19
37 | KNNR 5 1304/02 | Badania i pomiary instalacji uziemienia ochronnego lub roboczego - każdy następny pomiar | szt | 7
38 | KNNR 5 1304/05 | Pomiary skuteczności zerowania - pierwszy pomiar | szt | 1
39 | KNNR 5 1304/06 | Pomiary skuteczności zerowania - każdy następny pomiar | szt | 24

## TER
TABELA ELEMENTÓW ROZLICZENIOWYCH
Instalacja sygnalizacji świetlnej na skrzyżowaniu drogi wojewódzkiej nr 306 (ul. Błonie) z drogą powiatową nr 2501P (ul. Kościańską) w Stęszewie, km 46+080
Nr | Opis | Wartość
1 | Roboty przygotowawcze | 0
2 | Oznakowanie | 0
3 | Podbudowy | 0
4 | Nawierzchnie | 0
5 | Obsługa geodezyjna | 0
6 | Prace ziemne | 0
7 | Prace montażowe | 0
8 | Pomiary sprawdzające | 0
| Razem | 0
| Podatek VAT 23% | 0
| Ogółem kosztorys | 0

## KO - drogowy
KOSZTORYS OFERTOWY - ROBOTY DROGOWE
Instalacja sygnalizacji świetlnej na skrzyżowaniu drogi wojewódzkiej nr 306 (ul. Błonie) z drogą powiatową nr 2501P (ul. Kościańską) w Stęszewie, km 46+080
Nr | Podstawa | Opis robót | Jm | Ilość | Cena jednostkowa | Wartość
|  | Roboty przygotowawcze |  |  |  | 0
I. Rozbiórka elementów dróg i ulic
1 | D-07.02.01 | Likwidacja tablic znaków drogowskazowych wielkoformatowych typu E wraz z konstrukcjami wsporczymi | szt. | 2 |  | 0
2 | D-07.02.01 | Mechaniczne usuwanie oznakowania wykonanego w technologii grubowarstwowej | m2 | 7.3 |  | 0
3 | - | Rozebranie krawężników betonowych na podsypce cementowo-piaskowej | m | 15.5 |  | 0
4 | - | Rozebranie nawierzchni wyspy azylu z betonowej kostki brukowej na podsypce cementowo-piaskowej | m2 | 21 |  | 0
|  | Oznakowanie |  |  |  | 0
II. Oznakowanie poziome
3 | D.07.01.01 | Wykonanie oznakowania poziomego jezdni materiałami do znakowania grubowarstwowego, linie poprzeczne | m2 | 9.3 |  | 0
4 | D.07.01.01 | Wykonanie oznakowania poziomego jezdni materiałami do znakowania grubowarstwowego, powierzchnie przejazdu dla rowerzystów | m2 | 9.25 |  | 0
5 | D.07.01.01 | Wykonanie oznakowania poziomego jezdni materiałami do znakowania grubowarstwowego, powierzchnie przejazdu dla rowerzystów | m2 | 3.94 |  | 0
III. Oznakowanie pionowe
6 | D.07.02.01 | Przymocowanie do słupków znaków ostrzegawczych typ A, folia odblaskowa II generacji, wielkość średnie | szt. | 3 |  | 0
7 | D.07.02.01 | Przymocowanie do słupków znaków ostrzegawczych typ A - znak przeniesiony | szt. | 1 |  | 0
8 | D.07.02.01 | Przymocowanie do słupków znaków zakazu typ B - znak przeniesiony | szt. | 2 |  | 0
9 | D.07.02.01 | Przymocowanie do słupków znaków nakazu typ C, folia odblaskowa II generacji, wielkość mini | szt. | 3 |  | 0
10 | D.07.02.01 | Przymocowanie do słupków znaków informacyjnych typ D, folia odblaskowa II generacji, wielkość średnie | szt. | 1 |  | 0
11 | D.07.02.01 | Przymocowanie do słupków znaków informacyjnych typ D - znak przeniesiony | szt. | 2 |  | 0
12 | D.07.02.01 | Ustawienie słupków prostych z rur stalowych ocynkowanych dla znaków drogowych o śr. 60 mm. | szt. | 6 |  | 0
13 | D.07.02.01 | Ustawienie słupków giętych z rur stalowych ocynkowanych dla znaków drogowych o śr. 60 mm. | szt. | 3 |  | 0
|  | Podbudowy |  |  |  | 0
14 | - | Wykonanie podbudowy z kruszywa łamanego 0/31.5 stabilizowanego mechanicznie, warstwa dolna, grubość po zagęszczeniu 10 cm - nawierzchnia wyspy azylu | m2 | 22 |  | 0
|  | Nawierzchnie |  |  |  | 0
15 | - | Wykonanie warstwy ścieralnej z betonu asfaltowego AC8S (kolor czarny), grubość warstwy po zagęszczeniu 4 cm - nawierzchnia wyspy azylu | m2 | 22 |  | 0
16 | - | Przełożenie nawierzchni drogi pieszo rowerowej z wykorzytaniem istniejącej kostki betonowej typu Behaton (należy przewidzieć wymianę do 30% kostki, w tym nowe fakturowane oznaczenie nawierzchni w kolorze żółtym) | m2 | 72 |  | 0
|  | Razem |  |  |  | 0
|  | Podatek VAT 23% |  |  |  | 0
|  | Ogółem kosztorys |  |  |  | 0

## KO - elektryczny
KOSZTORYS OFERTOWY - ROBOTY ELEKTRYCZNE
Instalacja sygnalizacji świetlnej na skrzyżowaniu drogi wojewódzkiej nr 306 (ul. Błonie) z drogą powiatową nr 2501P (ul. Kościańską) w Stęszewie, km 46+080
Nr | Podstawa | Opis robót | Jm | Ilość | Cena jednostkowa | Wartość
|  | Obsługa geodezyjna |  |  |  | 0
1 | Kalkulacja indywidualna | Obsługa geodezyjna | kpl | 1 |  | 0
|  | Prace ziemne |  |  |  | 0
2 | KNNR-W 5 0701/05 | Mechaniczne kopanie rowów dla kabli w gruncie kategorii III-IV | m3 | 49.28 |  | 0
3 | KNNR-W 5 0706/01 | Nasypanie warstwy piasku na dnie rowu kablowego o szerokości do 0,4m | m | 154 |  | 0
4 | KNNR-W 5 0706/01 | Nasypanie warstwy piasku na kablu o szerokości do 0,4m | m | 154 |  | 0
5 | KNNR-W 5 0702/05 | Mechaniczne zasypywanie rowów dla kabli w gruncie kategorii III-IV | m3 | 36.96 |  | 0
6 | KNNR-W 5 0723/02 | Mechaniczne przewierty dla rur pod obiektami - SRS 2x110 | m | 57 |  | 0
7 | KNR-W 5-10 0303/02 | Układanie rur ochronnych z PCW o średnicy do 110mm w wykopie DVR 1x110 | m | 38 |  | 0
8 | KNR-W 5-10 0303/02 | Układanie rur ochronnych z PCW o średnicy do 110mm w wykopie DVR 2x110 | m | 69 |  | 0
9 | KNR 5-08 0608/07 | Układanie bednarki o przekroju do 120mm2 w rowach kablowych | m | 100 |  | 0
10 | Kalkulacja indywidualna | Budowa studni kablowych rozdzielczych SK-1 B125 prefabrykowanych | szt | 1 |  | 0
11 | Kalkulacja indywidualna | Budowa studni kablowych rozdzielczych SKR-1 B125 prefabrykowanych | szt | 9 |  | 0
12 | Kalkulacja indywidualna | Zabudowa gniazd masztów sygnalizacyjnych | szt | 5 |  | 0
13 | KNR 5-10 0709/01 | Mechaniczne stawianie słupów oświetleniowych stalowych o masie do 300kg w gruncie kategorii I-III - słup stalowy, ocynkowany - montaz wysięgnika sygnalizacyjnego L=8,5m | szt | 1 |  | 0
14 | KNR 5-10 0709/01 | Mechaniczne stawianie słupów oświetleniowych stalowych o masie do 300kg w gruncie kategorii I-III - słup stalowy, ocynkowany - montaz wysięgnika sygnalizacyjnego L=7m | szt | 1 |  | 0
15 | KNR 5-10 0709/01 | Mechaniczne stawianie słupów oświetleniowych stalowych o masie do 300kg w gruncie kategorii I-III - słup stalowy, ocynkowany - montaz wysięgnika sygnalizacyjnego L=5,5m | szt | 1 |  | 0
16 | KNR 5-10 0709/01 | Mechaniczne stawianie słupów oświetleniowych stalowych o masie do 300kg w gruncie kategorii I-III - słup stalowy, ocynkowany - montaz wysięgnika sygnalizacyjnego L=5m | szt | 1 |  | 0
17 | KNR 5-10 1101/03 | Montaż masztów sygnalizacyjnych w gniazdach montażowych | szt | 5 |  | 0
|  | Prace montażowe |  |  |  | 0
18 | KNR 5-08 0207/01 | Wciąganie do rur przewodów kabelkowych Cu o przekroju do 6mm2 (12mm2 dla Al) - kabel YKSY 24x1,5 | m | 22 |  | 0
19 | KNR 5-08 0207/01 | Wciąganie do rur przewodów kabelkowych Cu o przekroju do 6mm2 (12mm2 dla Al) - kabel YKSY 14x1,5 | m | 84 |  | 0
20 | KNR 5-08 0207/01 | Wciąganie do rur przewodów kabelkowych Cu o przekroju do 6mm2 (12mm2 dla Al) - kabel YKSY 10x1,5 | m | 15 |  | 0
21 | KNR 5-08 0207/01 | Wciąganie do rur przewodów kabelkowych Cu o przekroju do 6mm2 (12mm2 dla Al) - kabel YKSY 7x1,5 | m | 252 |  | 0
22 | KNR 5-08 0204/01 | Wciąganie do rur kabli XzTKMXpw 2x2x0,8 | m | 168 |  | 0
23 | KNR 5-08 0204/01 | Wciąganie do rur kabli XzWDXpekw | m | 239 |  | 0
24 | KNR 5-08 0204/01 | Wciąganie do rur kabli FTP 4x2x0,5 zewnętrzny | m | 239 |  | 0
25 | KNR 5-08 0207/01 | Wciąganie do rur przewodów LgY 10mm2 | m | 218 |  | 0
26 | KNR 5-10 1104/01 | Montaż latarni sygnałowej ulicznej na maszcie z głowicą wierzchołkową z 2 komorami sygnaluizator LED42V 2x200 pieszy/rowerowy wraz z konsolą | szt | 8 |  | 0
27 | KNR 5-10 1104/01 | Montaż latarni sygnałowej ulicznej na maszcie z głowicą wierzchołkową z 1 komorami sygnalizator LED 42V 1x200 ostrzegawczy wraz z konsolą | szt | 1 |  | 0
28 | KNR 5-10 1104/02 | Montaż latarni sygnałowej ulicznej na maszcie z głowicą wierzchołkową z 4 komorami sygnalizator LED 42V 3x300 ogólny wraz z konsolą | szt | 4 |  | 0
29 | KNR 5-10 1104/02 | Montaż latarni sygnałowej ulicznej na maszcie z głowicą wierzchołkową z 4 komorami wraz z ekranem kontrastowym - montaz nad jezdnią sygnalizator LED 3x300 ogólny wraz z zawiesiem oraz ekranem kontrastowym | szt | 4 |  | 0
30 | Kalkulacja indywidualna | Wykonanie na gotowo petli indukcyjnej, petla skosna 2x1m, 4 zwoje | kpl | 4 |  | 0
31 | KNR 5-10 1104/01 | Montaż latarni sygnałowej ulicznej - montaż przycisków dla pieszych sensorowych, wibracyjnych, 24V | szt | 6 |  | 0
32 | KNR 5-10 1104/01 | Montaż latarni sygnałowej ulicznej - montaż sygnalizatorów akustycznych | szt | 6 |  | 0
33 | KNR 5-10 1104/01 | Montaż latarni sygnałowej ulicznej - montaż systemu wideo-detekcji (kamera wraz z kartą obsługującą system) | szt | 4 |  | 0
34 | KNR 5-10 1106/02 | Montaż na gotowym fundamencie szaf sterowniczych sygnalizacji ulicznej o ciężarze do 200kg lub oświetlenia zewnętrznego - sterownik sygnalizacji swietlnej 42V, 9 grup, 7 przycisków dla pieszych, 4 pętle indukcyjne, 12 detektorów wideo, modem GSM wraz z 12 miesięcznym dostępem | szt | 1 |  | 0
|  | Pomiary sprawdzające |  |  |  | 0
35 | KNNR 5 1304/01 | Badania i pomiary instalacji uziemienia ochronnego lub roboczego - pierwszy pomiar | szt | 1 |  | 0
36 | KNNR 5 1301/01 | Sprawdzenie i pomiar obwodu elektrycznego 1-fazowego niskiego napięcia | pomiar | 19 |  | 0
37 | KNNR 5 1304/02 | Badania i pomiary instalacji uziemienia ochronnego lub roboczego - każdy następny pomiar | szt | 7 |  | 0
38 | KNNR 5 1304/05 | Pomiary skuteczności zerowania - pierwszy pomiar | szt | 1 |  | 0
39 | KNNR 5 1304/06 | Pomiary skuteczności zerowania - każdy następny pomiar | szt | 24 |  | 0
|  | Razem |  |  |  | 0
|  | Podatek VAT 23% |  |  |  | 0
|  | Ogółem kosztorys |  |  |  | 0