## Do przetagu przedmiar
PRZEDMIAR ROBÓT
Naprawa i remonty dróg zarządzanych przez ZDMK w Krakowie oraz terenów należących do Gminy Miejskiej Kraków w zakresie infrastruktury drogowej z podziałem na 4 obszary utrzymaniowe Obszar 1 obejmujący Dzielnice I, II, III
CPV: 45 23 31 42-6; 45 23 31 40-2
Lp. | OST naprawa i remont dróg | Opis robót | Jedn. miary | Ilość | Krotność | Cena jedn netto | Wartość netto
I PODBUDOWY
1 | D-04.01.01 | Profilowanie i zagęszczenie podłoża mechanicznie kat. gr. I - IV | m² | 4000
2 | D-04.02.01 | Warstwy odsączające w korycie lub na całej szerokości drogi, wykonywane mechanicznie grubość po zagęszczeniu 10 cm | m² | 800
3 | D-04.08.04 | Wyrównanie istniejącej podbudowy tłuczniem sortowanym 0-31,5 mm zagęszczanym mechanicznie gr.do 10 cm | m² | 1200
4 | D-04.08.01 | Wyrównanie istniejącej podbudowy mieszanką mineralno-bitumiczną, mineralno-asfaltową wyk. ręcznie | t | 240
5 | D-04.08.01 | Wyrównanie istniejącej podbudowy mieszanką mineralno-bitumiczną, mineralno-asfaltową meczanicznie | t | 640
6 | D-04.06.01 | Wykonanie podbudowy betonowej /B15/ wraz z pielęgnacją (cena scalona) za 1 cm grubości | m² | 400
7 | D-04.04-02 | Podbudowy z kruszyw łamanych kamiennych 31,5-63mm, warstwa dolna - za 1cm wykonywane jako 2/3 podbudowy całkowitej | m² | 40000
8 | D-04.04-02 | Podbudowy z kruszyw łamanych kamiennych 0-31,5mm warstwa górna za 1 cm wykonywane jako 1/3 pobudowy całkowitej | m² | 40000
9 | D-04.04-02 | Wzmocnienie istniejącej nawierzchni jako podbudowy- tłuczeń kamienny za 1 cm | m² | 4000
Razem pozycje 1 - 9
II NAWIERZCHNIE ULEPSZONE
10 | D-05.03.04 | Nawierzchnie betonowe, w-wa górna, gr. 1 cm | m² | 2400
11 | D-05.03.05c | Nawierzchnia z mieszanek bitumicznych grysowych, w-wa wiążąca lub podbudowy 1 cm | m² | 40000
12 | D-05.03.05a | Nawierzchnia z mieszanek bitumicznych grysowych, asfaltowe - warstwa ścieralna 1 cm dla kat ruchu KR3 -KR4 | m² | 40000
13 | D-05.03.05b | Warstwa z mieszanak bitumicznych typ AC WMS, w-wa wiążaca lub podbudowy na asfaltach modyfikowanych 1 cm | m² | 32000
14 | D-05.03.05a | Nawierzchnie z mieszanek bitumicznych grysowych,asfalt modyfikowany kat. ruchu KR 4 - KR 5 w-wa ścieralna 1 cm | m² | 12000
15 | D-05.03.13 | Nawierzchnia z mieszanek bitumicznych grysowych, w-wa ścieralna SMA 1 cm | m² | 8000
16 | D-04.03.01 | Skropienie międzywarstwowe emulsją | m² | 40000
17 | D-04.02.01 | Ułożenie geowłókniny 200-250 g/m² | m² | 1600
18 | D-05.03.26a | Ułożenie siatki /geokompozyt/ PGM G 100 | m² | 1600
19 | D-03.05.07 | Nawierzchnia z mieszanki asfaltu lanego modyfikowanego/ warstwa ścieralna - 1 cm grubości | m² | 5600
20 | D-03.05.12 | Nawierzchnia z mieszanki asfaltu twardolanego / warstwa ścieralna / mieszanka grysowa - 1 cm grubości | m² | 4000
21 | D-05.03.23 | Nawierzchnia z kostki betonowej - szarej - gr 8 cm na podsypce piaskowej (fazowa/bezfazowa) | m² | 4000
22 | D-05.03.23 | Nawierzchnia z kostki betonowej - kolorowej - gr 8 cm na podsypce piaskowej (fazowa/bezfazowa, w tym p[łyty integracyjne) | m² | 1600
23 | D-05.03.23 | Nawierzchnia z kostki betonowej gr 8 cm na podsypce piaskowej / materiał z odzysku / | m² | 480
24 | D-10.06.01 | Nawierzchnia z płyt "zielony Parking" na podsypce piaskowej z wypełnieniem spion i otworów ziemią urodzajną z nasianiem traw | m² | 160
25 | D-05.03.01 | Nawierzchnia z kostki kamiennej na podsypce. cem - piaskowej - kostka bazaltowa 12*17 gr 10cm | m² | 400
26 | D-05.03.01 | Nawierzchnia z kostki kamiennej na podsypce. cem - piaskowej / materiał z odzysku / jw. | m² | 560
27 | D-05.03.01 | Nawierzchnia z kostki kamiennej rzędowej 14-16 cm na podsypce cem - piaskowej, z wypełnieniem spoin zaprawą typu Sopro PFM lub równoważną - kostka porfir | m² | 240
28 | D-05.03.01 | Nawierzchnia z kostki kamiennej rzędowej 14-16 cm na podsypce cem - piaskowej, z wypełnieniem spoin zaprawą typu Sopro PFM lub równoważną /materiał z odzysku/ jw. | m² | 160
29 | D-05.03.01 | Nawierzchnia z kostki kamiennej nierególarnej 10 cm na podsypce cem - piaskowej, z wypełnieniem spoin zaprawą typu Sopro PFM lub równoważną kostka granit | m² | 400
30 | D-05.03.01 | Nawierzchnia z kostki kamiennej nierególarnej 10 cm na podsypce cem - piaskowej, z wypełnieniem spoin zaprawą typu Sopro PFM lub równoważną /odzysk/ jw. | m² | 400
31 | D-05.03.01 | Nawierzchnia z kostki kamiennej płomieniowej, ciętej, regularnej 14x21 na podsypce cem - piaskowej z wypełnieniem spoin zaprawą typu Sopro PFM lub równoważną - kostka granit | m² | 400
32 | D-05.03.01 | Nawierzchnia z kostki kamiennej płomieniowej, ciętej, regularnej 14x21 na podsypce cem - piaskowej z wypełnieniem spoin zaprawą typu Sopro PFM lub równoważną /odzysk/ jw. | m² | 240
33 | D--05.03.01 | Nawierzchnia z kostki wapennej wys. 10 cm na podsypce cem - piaskowej | m² | 160
34 | D-05.03.01 | Nawierzchnia z kostki wapennej wys. 10 cm na podsypce cem - piaskowej /odzysk/ | m² | 40
35 | D-05.03.01 | Nawierzchnia z płyt dolomitowych na podsypce cem - piaskowej z wypełnieniem spion zaprawą typu Sopro PFM lub równoważną | m² | 160
36 | D-05.03.01 | Nawierzchnia z płyt dolomitowych na podsypce cem - piaskowej z wypełnieniem spion zaprawą typu Sopro PFM lub równoważną /odzysk/ | m² | 40
37 | kalkulacja indywidualna | Wypełnienie spoin zaprawą typu Sopro PFM lub równowazną wtaz z rozbiórką istniejących spoin | m² | 960
38 | D-05.03.01 | Nawierzchnia z klinkieru drogowego na podsypce cem - piaskowej z wypełnieniem spoin piaskiem | m² | 80
39 | D-05.03.01 | Nawierzchnia z klinkieru drogowego na podsypce cem - piaskowej z wypełnieniem spoin piaskiem /ozdysk/ | m² | 40
40 | D-04.04.02 | Wzmocnienie istniejącej nawierzchni recykliną gr 1 cm (materiał wykonawcy) | m² | 1600
41 | D-05.03.04 | Wykonanie nawierzchni betonowej w zatokach dla autobusów, zbrojonej z B40, gr 22 cm | m² | 320
Razem pozycje 10 -41 / poz. 24-35 dotyczy wszystkich rodzajów kostek oraz wszystkich dostępnych kolorów /
III ROBOTY ROZBIÓRKOWE
42 | D-01.02.04 | Rozebranie podbudowy betonowej ręcznie o gr 1 cm grubosci z wywozem | m² | 3040
43 | D-01.02.04 | Rozebranie podbudowy betonowej mechanicznie o gr 1 cm grubości z wywozem | m² | 4000
44 | D-01.02.04 | Rozebranie nawierzchni bitumicznych mechanicznie gr 1 cm z wywozem | m² | 8000
45 | D-01.02.04 | Rozebranie nawierzchni z kostki kamiennej - recznie z wywozem | m² | 400
46 | D-01.02.04 | Rozebranie nawierzchni z płyt kamiennych - ręcznie z wywozem | m² | 400
47 | D-01.02.04 | Rozbiórka nawierzchni z kostki betonowej z wywozem | m² | 800
48 | D-01.02.04 | Rozebranie nawierzchni z trylinki na podsypce piaskowej z wywozem | m² | 400
49 | D-01.02.04 | Rozbiórka ław betonowych pod krawężniki z wywozem | m3 | 800
50 | D-01.02.04 | Rozbiórka krawężnika betonowego 15/30 na podsypce cem - piaskowej z wywozem | mb | 400
51 | D-01.02.04 | Rozbiórka krawężnika betonowego 20/30 na podsypce cem - piaskowej z wywozem | mb | 3200
52 | D-01.02.04 | Rozbiórka krawężkika kamiennego z wywozem | mb | 4000
53 | D-01.02.04 | Rozbiórka obrzeży 8/30 na podsypce piaskowej z wywozem | mb | 2000
54 | D-01.02.04 | Rozbiórka chodnika z płyt betonowych 35/35 na podsypce piaskowej z wywozem | m² | 1600
55 | D-01.02.04 | Rozbiórka chodnika z płyt betonowych 50/50 na podsypce piaskowej z wywozem | m² | 6400
56 | D-01.02.04 | Rozbiórka chodnika z płyt kamiennych na podsypce piaskowej z wywozem | m² | 1600
57 | D-01.02.04 | Rozbiórka ścieku ulicznego z kostki nieregularnej o wysokości 10 cm na podsypce piaskowej 2 rzędy kostki z wywozem | mb | 4000
58 | D-01.02.04 | Rozbiórka ścieku ulicznego z kostki betonowej wibroprasowanej gr. 8 cm na podsypce cem.-piask. 2 rzędy kostki z wywozem | mb | 3200
59 | D-01.02.04 | Rozbiórka odwodnienia liniowego wraz z ławą betonową z wywozem | mb | 160
Razem pozycje 42 - 59
IV CHODNIKI
60 | D-08.02.02 | Chodnik z płyt betonowych wibroprasowanych 50/50/7 na podsypce piaskowej (fazowa/bezfazowa) | m² | 4000
61 | D-08.02.02 | J.w. lecz bez kosztu płyt /materiału/ | m² | 800
62 | D-08.02.02 | Chodnik z płyt betonowych wibroprasowanych 30/30/8 na podsypce piaskowej (fazowa/bezfazowa) | m² | 1200
63 | D-08.02.02 | J.w. lecz bez kosztu płyt /materiału/ | m² | 160
64 | D-08.02.02 | Chodnik z płyt kamiennych na podsypce cem - piaskowej z wypełnieniem spoin zaprawą cementową - granit 6-8 cm | m² | 200
65 | D-08.02.02 | Chodnik z płyt kamiennych na podsypce cem - piaskowej z wypełnieniem spoin zaprawą cementową /materiał z odzysku/ jw. | m² | 200
66 | D-08.02.02 | Chodnik z płyt kamiennych na podsypce cem - piaskowej z wypełnieniem spoin zaprawą typu Sopro PFM lub równoważną - porfir 25/25-35, 35/35-40 | m² | 384
67 | D-08.02.02 | Chodnik z płyt kamiennych na podsypce cem - piaskowej z wypełnieniem spoin zaprawą typu Sopro PFM lub równoważną /materiał z odzysku/ jw. | m² | 320
68 | D-08.02.02 | Chodnik z kostki betonowej - szarej - gr 6 cm na podsypce piaskowej (fazowa/bezfazowa) | m² | 3200
69 | D-08.02.02 | Chodnik z kostki betonowej - kolorowej - gr 6 cm na podsypce piaskowej (fazowa/bezfazowa) | m² | 400
70 | D-08.02.02 | Chodnik z kostki betonowej gr 6 cm na podsypce piaskowej /materiał z odzysku/ | m² | 240
71 | D-05.03.01 | Chodnik z kostki kamiennej nieregularnej na podsypce cem - piaskowej z wypełnieniem spoin zaprawą cementową - Porfir 4/6 gr 5 cm | m² | 240
72 | D-05.03.01 | Chodnik z kostki kamiennej nieregularnej na podsypce cem - piaskowej z wypełnieniem spoin zaprawą cementową /materiał z odzysku/ jw. | m² | 120
73 | D-05.03.01 | Chodnik z kostki kamiennej nieregularnrj na podsypce cem - piaskowej z wypwłnieniem spoin zaprawą typu Sopro PFM lub równoważną - Granit 4/6 gr 5 cm | m² | 200
74 | D-05.03.01 | Chodnik z kostki kamiennej nieregularnrj na podsypce cem - piaskowej z wypwłnieniem spoin zaprawą typu Sopro PFM lub równoważną /materiał z odzysku/ jw | m² | 320
75 | D-05.03.01a | Chodnik z płyt z piaskowca gr 10 cm | m² | 80
Razem pozycje 60 - 75 / dotyczy wszystkich rodzajów kostek, płyt oraz wszystkich dostępnych środków /
V KRAWĘŻNIKI <OBRZEŻA <ŁAWY
76 | D-08.01.01 | Krawężnik wibroprasowany 20/30 na podsypce cem - piaskowej | mb | 2400
77 | D-08.01.01 | Krawężnik wibroprasowany 15/30 na podsypce cem - piaskowej | mb | 400
78 | D-08.01.01 | Krawężnik kamienny w tym zjazdy | mb | 4000
79 | D-08.01.01 | Krawężnik kamienny /odzysk/ | mb | 120
80 | D-08.01.01 | Krawężnik polimero -betonoiwy typu KASSEL KERB | mb | 160
81 | D-08.01.02 | Ława betonowa z oporem | m3 | 800
82 | D-08.03.01 | Obrzeża trawnikowe wibroprasowane o wym. 8x30 cm | mb | 2400
Razem pozycje 77 - 82
VI ODWODNIENIE
83 | D-08.05.03 | Ściek uliczny z kostki kamiennej 2 rzędy podsypka cem - piaskowa | mb | 4000
84 | D-08.05.03 | Ścieki uliczne z kostki nieregularnej o wysokości 10 cm na podsypce piaskowo - cem /materiał z odzysku 100%/ | mb | 1600
85 | D-08.05.00 | Ścieki uliczne z kostki betonowej wibroprasowanej gr 8 cm na podsypce cem - piaskowej 2 rzędy kostki | mb | 1600
86 | D-08.05.00 | Ścieki uliczne z kostki betonowej wibroprasowanej gr 8 cm na podsypce cem - piaskowej 2 rzędy kostki materiał z odzysku/ | mb | 480
87 | D-08.05.01 | Ścieki z elementów betonowych gr 15 cm na podsypce piaskowej | mb | 80
88 | D-08.05.01 | Ścieki z elementów betonowych gr 20 cm na podsypce piaskowej | mb | 80
89 | D-03.02.01 | Budowa studzienki kanalizacji opadowej fi 600mm z osadnikiem i syfonem oraz wpustem żeliwnym | szt. | 16
90 | D-03.02.01 | J.w lecz bez syfonu | szt. | 12
91 | D-03.02.01 | Ułożenie przykanalików fi 200mm z rur PCV w gotowym wykopie z wykonaniem włączenia do kanału | mb | 200
92 | D-03.02.01 | Wymiana lub montaż rusztu żeliwnego kratki ściekowej | szt. | 80
93 | D-03.02.01 | Wymiana wpustu ulicznego (kołnierz oraz ruszt) kratki ściekowej | szt. | 80
94 | D-03.02.01 | Montaż wpustu ulicznego (kołnierz oraz ruszt) pływającego kratki ściekowej/ włąz kamałowy | szt. | 40
95 | D-03.02.01 | Oczyszczenie studzienki kanalizacji opadowej fi 600mm | szt. | 80
96 | D-03.02.01 | Udrożnienie przykanalików fi 200mm | mb | 160
97 | D-03.02.01 | Wykonanie odwodnienia liniowego typ lekki (B125 - ACO) wraz z ławą betonową | mb | 40
98 | D-03.02.01 | Wykonanie odwodnienia liniowego typ ciężki (D400 - ACO) wraz z ława betonową | mb | 40
Razem pozycje 83 - 98
VII REMONTY CZĄSTKOWE
99 | D-05.03.17 | Remont cząstkowy nawierzchni bitumicznych mieszankami mineralno asfaltowymi, grysowo żwirowa, zamknięta | t | 200
100 | D-05.03.17 | Remont cząstkowy nawierzchni mieszankami asfaltu lanego modyfikowanego | t | 80
101 | D-05.03.17 | Remont cząstkowy nawierzchni mieszankami asfaltu twardolanego | t | 200
102 | kalkulacja indywidualna | Likwidacja ubytków asfaltem lanym bezpośrednio z kotła z usunięciem wody, doprowadzając uszkodzone miejsce do stanu suchego, dokładne oczyszczenie dna i krawędzi uszkodzonego miejsca, bez przycięcia krawędzi, bez spryskania dna i boków naprawianego miejsca emulsją asfaltową | t | 200
103 | kalkulacja indywidualna | Zabezpieczenie nawierzchni bitumicznych masami na zimno z usunięciem wody, doprowadzając uszkodzone miejsce do stanu suchego, dokładne oczyszczenie dna i krawędzi uszkodzonego miejsca, bez przycięcia krawędzi, bez spryskania dna i boków naprawianego miejsca emulsją asfaltową | t | 200
104 | D-05.03.15 | Naprawa (przez uszczelnianie) podłużnych i poprzecznych spękań nawierzchni birumicznych zalewą asfaltową z dodatkiem polimerów termoplastycznych | mb | 960
105 | D-05.03.11 | Frezowanie betonu - za 1 cm z odwozem | m² | 1200
106 | D-05.03.11 | Frezowanie nawierzchni bitumicznej - za 1 cm z odwozem | m² | 80000
107 | D-05.03.17a | Remont cząstkowy emulsją asfaltową i grysami za pomocą remontera bez odcięcia krawędzi przy zużuciu materiałów ogółem | t | 80
108 | D-05.03.18 | Cięcie betonu piłą gr. 1 cm | mb | 240
109 | D-05.03.18 | Cięcie nawierzchni asfaltowej piłą, cena za 1 cm jej grubości | mb | 4000
110 | D-08.01.01a | Przestawienie krawężników betonowych 15/30 | mb | 160
111 | D-08.01.01a. | Przestawienie krawężników betonowych 20/30 | mb | 160
112 | D-08.01.01a. | Przestawienie krawężników kamiennych | mb | 160
113 | D-08.03.01a | Przestawienie obrzeży 8/30 na podsypce piaskowej | mb | 160
114 | D-08.02.02a | Remont cząstkowy chodników z płyt 30/30 | m² | 800
115 | D-08.02.02a | Rrmont cząstkowy chodników z płyt 50/50 | m² | 1600
116 | D-08.02.02a | Remont cząstkowy chodników z płyt kamiennych na podstpce cem - piaskowej z wypełnieniem spoin zaprawą cementową | m² | 200
117 | D-05.03.01a | Remont cząstkowy chodnikó z płyt kamiennych na podsypce cem - piaskowej z wypełnieniem spoin zaprawą typu Sopro PFM lub równoważną | m² | 200
118 | D-05.03.01a | Remont cząstkowy chodników z kostki kamiennej na podstpce cem - piaskowej z wypełnieniem spoin zaprawą cementową | m² | 200
119 | D-05.03.01a | Remont cząstkowy cgodników z kostki kamiennej na podsypce cem - piaskowej z wypełnieniem spoin zaprawą typu Sopro PFM równoważną | m² | 200
120 | D-05.03.01a | Remont cząstkowy nawierzchni z kostki kamiennej w wys. 6-10 cm na podsypce cem - piaskowej z wypełmieniem zaprawą cementową | m² | 200
121 | D-05.03.01a | Remont cząstkowy nawierzchni z kostki kamiennej o wys. 6-10 cm na podsypce cem - piaskowej z wypełnieniem spoin zaprawą typu Sopro PFM lub równoważną | m² | 200
122 | D-05.03.01a | Remont cząstkowy nawierzchni z kostki kamiennej o wys. 14-18 cm na podsypce cem - piaskowej z wypełnieniem spoin zaprawą cementową | m² | 200
123 | D-05.03.01a | Remont cząstkowy nawierzchni z kostki kamiennej o wys. 14-18 cm na podsypce cem - piaskowej z wypełnieniem spoin zaprawą typu Sopro PFM lub równoważną | m² | 200
124 | D-05.03.01a | Remont cząstkowy nawierzchni z kostki kamiennej 14x21 cm na podsypce cem - piaskowej z wypełnieniem spoin saprawą cementową | m² | 200
125 | D-05.03.01a | Remont cząstkowy nawierzchni zkostki kamiennej 14x21 cm na podsypce cem - piaskowej z wypełnieniem spoin zaprawą typu Sopro PFN lub równoważną | m² | 200
126 | D-05.03.01a | Remont cząstkowy nawierzchni z kostki wapiennej wys. 10 cm na podsypce cem - piaskowej | m² | 200
127 | D-05.03.02 | Remont cząstkowy nawierzchni z klinkietu drogowego na podsypce cem - piaskowej z wypełnieniem spoin piaskiem | m² | 200
128 | D-05.03.01a | Rrmont cząstkowy nawierzchni z płyt dolomitowych na podsypce cem - piaskowej z wypełnieniem spoin zaprawą typu Sopro PFM lub równoważną | m² | 200
129 | D-08.05.03a | Remont cząstkowy ścieków ulicznych z kostki kamiennej 10 cm dwa rzędy w ścieku | mb | 320
130 | D-08.05.01a | Remont cząstkowy ścieków ulicznych z kostki betonowej wibroprasowanej 8 cm dwa rzędy w ścieku | mb | 320
131 | D-05.03.23b | Remont cząstkowy nawierzchni z kostki betonowej 6 cm na podsypce piaskowej | m² | 240
132 | D-05.03.23b | J.w. lecz 8 cm | m² | 400
133 | D-05.03.19 | Powierzchniowe utrwalenie nawierzchni drogowych emulsją asfaltową, grys kamienny frakcji 5-8 kruszywa w ilości 8 dcm3/m2 | m² | 240
Razem pozycje 99 - 133
VIII ROBOTY KONSERWACYJNO-NAPRAWCZE
134 | D-03.02.01a | Regulacja pionowa kratek ściekowych ulicznych | szt. | 120
135 | D-03.02.01a | Regulacja pionowa włazów kanałowych | szt. | 120
136 | D-03.02.01a | Regulacja pionowa zaworów wod i gazowych | szt. | 120
137 | D-03.02.01a | Regulacja pionowa studzienek teletechnicznych | szt. | 120
Razem pozycje 134- 137
IX ROBOTY ZIEMNE I WYWÓZ GRUZU, ZIEMI
138 | D-02.01.01 | Roboty ziemne koparkami 0,25 m3 gr.III-IV kat z odwozem | m³ | 4000
139 | D-02.01.01 | Załadunek ziemi uprzednio zmagazynowanej koparką 0,25m3 z odwozem | m³ | 280
140 | D-02.01.01 | Załadunek i wywiezienie gruzu spryzmowanego samochodami samowyładowczymi | m³ | 280
141 | D-02.01.01 | Ręczne roboty ziemne i roboty obiektowe w gr. kat.III-IV z odwozem | m³ | 240
Razem pozycje 138 - 141
X ROBOTY INNE
142 | D-09.01.01 | Plantowanie terenu | m² | 1600
143 | D-09.01.01 | Rozścielenie ziemi urodzajnej, teren płaski ręcznie z przerzutem gr. 5 cm z obsianiem trawą | m² | 1600
144 | D-05.03.00a | Czyszczenie mechaniczne nawierzchni | m² | 1600
145 | D-07.05.01 | Poręcze ochronne, sztywne z pochwytem i przeciągiem z rur o średnicy 60 mm rozstaw słupków 1,5 m | mb | 80
Razem pozycje 142 - 145
OGÓŁEM WARTOŚĆ NETTO / POZYCJE OD 1 do 145
#DIV/0!
OGÓŁEM WARTOŚĆ BRUTTO / POZYCJE OD 1 DO 175 / x 3 lata | [7 empty] | #DIV/0!
VAT
OGÓŁEM WARTOŚĆ BRUTTO / POZYCJE OD 1 do 145
Przy kalkulacji indywidualnej robót nie objętych w/w wykazem należy zastosować nośnik wg. "sekocenbud" /R+M+S+Ko+Kz+Z/ obowiązujące w kwartale poprzedzający okres rozliczenia