## Sheet1
Zarząd Dróg Wojewódzkich w Bydgoszczy N4.361.31.2025
Załącznik Nr 2 do SWZ
KOSZTORYS OFERTOWY
na wykonanie robót pod nazwą :
Odnowa nawierzchni DW Nr 242 na odc. Runowo – granica woj. od km 2+550 do km 8+211 dł. 5,661 km
Lp. | Symbol SST | Element rozliczeniowy | Jm | Ilość jedn. | Cena jedn. w zł | Wartość robót w zł
Roboty pomiarowe
1 | D-01.01.01 D-01.12.01 | Roboty pomiarowe przy liniowych robotach ziemnych. Trasa dróg w terenie równinnym wraz z inwentaryzacją geodezyjną powykonawczą | km | 5.661
2 | D-01.01.01b | Wyniesienie i stabilizacja granic pasa drogowego słupkami granicznymi typu 36a oraz znakami „PAS DROGOWY" | szt. | 224
Roboty rozbiórkowe
3 | D-05.03.11 | Frezowanie nawierzchni bitumicznej jezdni śr. grubości do 4cm z wywozem materiału z rozbiórki nawierzchni na odległość do 20 km - jezdnia | m2 | 31285.15
4 | D-05.03.11 | Frezowanie nawierzchni bitumicznej jezdni śr. grubości do 8cm z wywozem materiału z rozbiórki nawierzchni na odległość do 20 km - jezdnia | m² | 1314.4
5 | D-05.03.11 | Frezowanie nawierzchni bitumicznej jezdni śr. grubości do 4cm z wywozem materiału z rozbiórki nawierzchni na odległość do 20 km – drogi, zjazdy i skrzyżowania | m² | 110
6 | D-01.02.04 | Rozbiórka istniejących krawężników i obrzeży | m | 495
7 | D-01.02.04 | Rozbiórka istniejącego chodnika z kostki betonowej | m² | 106.5
8 | D-01.02.04 | Rozbiórka istniejącego chodnika z kostki betonowej z ułożeniem na paletach | m² | 217.4
9 | D-05.03.11 | Rozbiórka barier sprężystych z wywozem do 20 km miejsce wskaże Zamawiający | m | 116
Roboty ziemne
10 | D-02.00.00 D-02.01.01 D-06.04.01 | Roboty ziemne wykonywane koparkami podsiębiernymi o poj. chwytaka 0,40 m3, z transportem urobku na odległ. do 4km, samoch. samowyładowczymi - odtworzenie rowów | m | 7132
11 | D- 02.03.01 | Formowanie i zagęszczenie nasypów o wys. do 7,0m w gruncie kat. III-IV - poszerzenie poboczy i skarp - grunt wykonawcy | m³ | 847.5
Nawierzchnie - jezdnia
12 | D-04.03.01 | Oczyszczenie mechaniczne nawierzchni ulepszonej i skropienie nawierzchni emulsją asfaltową C60 BP3 ZM – jezdnia | m2 | 31191.9
13 | D-04.08.01 D-05.03.05b | Warstwa wyrównawcza z mieszanki mineralno-asfaltowej AC 16W 35/50 w ilości 100kg/m2, z transportem mieszanki - (jezdnia z odsadzką) | Mg | 3119.19
14 | D-05.03.26a0 | Geosiatka do wzmocnienia warstw bitumicznych z włókien szklanych wstępnie przesączona asfaltem o wytrzymałości na rozciąganie 120 / 120 kN/m | m² | 21133.6
15 | D-04.03.01 | Oczyszczenie mechaniczne nawierzchni ulepszonej i skropienie nawierzchni emulsją asfaltową C60 BP3 ZM – jezdnia | m2 | 21133.6
16 | D-05.03.05b | Nawierzchnia z mieszanek mineralno-bitumicznych grysowo-żwirowych z transportem - warstwa wiążąca asfaltowa - grubość po zagęszczeniu 5 cm, AC16W z polimeroasfaltem PMB 25/55-60 (jezdnia) | m2 | 21133.6
17 | D- 04.03.01 | Oczyszczenie mechaniczne nawierzchni ulepszonej i skropienie nawierzchni emulsją asfaltową C60 BP3 ZM – jezdnia | m2 | 33388.75
18 | D-05.03.13a | Nawierzchnia z mieszanek mineralno-bitumicznych SMA 8 PMB z transportem - warstwa ścieralna - grubość po zagęszczeniu 4 cm (jezdnia) z polimeroasfaltem PMB 45/80-55 | m² | 33388.75
Zjazdy
19 | D-01.02.04 | Rozebranie istniejącej nawierzchni z korytowaniem śr. gr. 50cm i transportem urobku na odległość do 4km, samoch. Samowyładowczymi – zjazdy | m² | 2475
20 | D-02.00.00 D-02.01.01 D- 10.07.01 | Roboty ziemne wykonywane koparkami podsiębiernymi o poj. chwytaka 0,40 m3, z transportem urobku na odległ. do 4km, samoch. samowyładowczymi – wykopy pod rury pod zjazdami | m³ | 242.27
21 | D-06.02.01a | Przepusty rurowe pod zjazdami z rur PEHD Ø400mm na podsypce z pospółki zagęszczonej mechanicznie gr. 20cm wraz z zasypką rury z piasku | m | 452
22 | D-06.02.01a | Umocnienie wlotu przepustu Ø400mm z kamienia polnego zatopionego w betonie C12/15 gr.10cm | m² | 266.4
23 | D-04.01.01 | Mechaniczne profilowanie i zagęszczenie podłoża pod w-wy konstrukcyjne nawierzchni – zjazdy | m² | 2475
24 | D-04.02.01 | Warstwa odsączająca z piasku gr. 10cm – zjazdy | m2 | 2475
25 | D-04.04.01 | Podbudowa zasadnicza z kruszywa kamiennego C90/3 0/31,5 gr. 15cm – zjazdy | m2 | 2475
26 | D-04.03.01 | Oczyszczenie mechaniczne nawierzchni ulepszonej i skropienie nawierzchni emulsją asfaltową C60 BP3 ZM – zjazdy | m2 | 2191.29
27 | D-05.03.05b | Warstwa wiążąca z betonu asfaltowego AC 16W 50/70 o grubości warstwy po zagęszczeniu 4 cm z transportem mieszanki - zjazdy | m2 | 2191.29
28 | D-04.03.01 | Oczyszczenie mechaniczne nawierzchni ulepszonej i skropienie nawierzchni emulsją asfaltową C60 BP3 ZM – zjazdy | m2 | 2141.25
29 | D-05.03.05a | Warstwa ścieralna z AC 11S 50/70 o grubości warstwy po zagęszczeniu 4 cm z transportem mieszanki - zjazdy | m² | 2141.25
30 | D-08.01.01b | Krawężniki najazdowy 15x22x100, na betonie C12/15. (ława w poz.33) | m | 93
31 | D-08.01.01b | Krawężniki betonowe – wjazdowy (skos) 100/22/15, na betonie C12/15. (2 prawe, 2 lewe), (ława w poz. 33) | szt | 4
32 | D-08.01.01b | Oporniki betonowe o wym. 12x25x100 na betonie C12/15 (ława w poz. 33) | m | 24
33 | D-08.01.01b | Ławy betonowe z oporem pod krawężniki i oporniki C12/15 | m³ | 7.26
34 | D-04.06.01 | Regulacja wysokościowa z chudego betonu (C8/10) gr. 10cm - zjazdy | m² | 292.75
35 | D-05.03.23 | Nawierzchnie z nowej kostki betonowej gr. 8 cm fazowej koloru grafitowego na podsypce cem. piaskowej gr. 4cm – zjazdy | m² | 80
36 | D-05.03.23 | Nawierzchnie z używanej kostki betonowej na podsypce cem. piaskowej gr. 4cm – zjazdy | m² | 212.75
Drogi, skrzyżowania
37 | D-01.02.04 | Rozebranie istniejącej nawierzchni z korytowaniem śr. gr. 50cm i transportem urobku na odległość do 4km, samoch. Samowyładowczymi – drogi | m² | 412.25
38 | D-02.00.00 D-02.01.01 | Roboty ziemne wykonywane koparkami podsiębiernymi o poj. chwytaka 0,40 m3, z transportem urobku na odległ. do 4km, samoch. samowyładowczymi – wykopy pod rury pod drogami | m³ | 25.73
39 | D-06.02.01a | Przepusty rurowe pod zjazdami z rur PEHD Ø400mm na podsypce z pospółki zagęszczonej mechanicznie gr. 20cm wraz z zasypką rury z piasku | m | 48
40 | D-06.02.01a | Umocnienie wlotu przepustu Ø400mm z kamienia polnego zatopionego w betonie C12/15 gr.10cm | m² | 14.4
41 | D-04.01.01 | Mechaniczne profilowanie i zagęszczenie podłoża pod w-wy konstrukcyjne nawierzchni – drogi | m2 | 412.25
42 | D-04.02.01 | Warstwa odsączająca z piasku gr. 10cm – drogi | m2 | 412.25
43 | D-04.04.01 | Podbudowa zasadnicza z kruszywa kamiennego C90/3 0/31,5 gr. 20cm – drogi | m2 | 412.25
44 | D-04.03.01 | Oczyszczenie mechaniczne nawierzchni ulepszonej i skropienie nawierzchni emulsją asfaltową C60 BP3 ZM – drogi, skrzyżowania | m2 | 1591.18
45 | D-05.03.05b | Warstwa wiążąca z betonu asfaltowego AC 16W 35/50 o grubości warstwy po zagęszczeniu 4 cm z transportem mieszanki - drogi, skrzyżowania | m2 | 1591.18
46 | D-04.03.01 | Oczyszczenie mechaniczne nawierzchni ulepszonej i skropienie nawierzchni emulsją asfaltową C60 BP3 ZM – drogi, skrzyżowania | m2 | 1572.5
47 | D-05.03.05a | Warstwa ścieralna z AC 11S 50/70 o grubości warstwy po zagęszczeniu 4 cm z transportem mieszanki - drogi, skrzyżowania | m² | 1572.5
Przepust pod jezdnią
48 | D-02.00.00 D-02.01.01 | Roboty ziemne: grunt kat. III. | m³ | 156
49 | D-03.01.03 | Oczyszczenie z namułu przepustów rurowych o średnicy 0,65 m i głębokości zamulenie przewodu: do1/4 wysokości średnicy | m | 117
50 | D-01.02.04 | Ręczna rozbiórka ścianek czołowych przepustów przy użyciu młotów i klinów, konstrukcji kamienno-ceglanych o grubości 30 cm | m³ | 2.4
51 | D-06.02.01 | Wymiany rury przepustów str. prawa i lewa z rury prefabrykowanej PEHD Ø 400mm o dł 1,0 m | m | 10
52 | D-06.02.01 | Wymiany rury przepustów str. prawa i lewa z rury prefabrykowanej PEHD Ø 600mm o dł 1,0 m | m | 12
53 | D-06.02.01a | Ścianki czołowe (prefabrykaty) z klasą wytrzymałości betonu na ściskanie C25/30, o wymiarach 200x150x25, Ø 400 | szt | 10
54 | D-06.02.01a | Ścianki czołowe (prefabrykaty) z klasą wytrzymałości betonu na ściskanie C25/30, o wymiarach 200x150x25, Ø 600 | szt | 12
55 | D-06.02.01a | Umocnienie skarpy z kamienia polnego zatopionego w betonie C12/15 gr.10cm do wysokości pobocza | m² | 234
56 | D-01.02.04 | Wykonanie i rozebranie deskowania: ścianek czołowych przepustu | m² | 18.4
57 | M-12.01.00 | Przygotowane i montaż zbrojenia z prętów stalowych: żebrowanych, o średnicy 12 mm | kg | 133.2
58 | M-21.02.04 | Uzupełnienie betonem C20/25 żelbetowych monolitycznych elementów konstrukcyjnych - parapetów przepustu (4x0,5x0,6) | m³ | 4.8
59 | D.06.02.01a | Remont przepustu pod drogą polegający na rozbiórce starych elementów z wywozem gruzu, ułożeniem nowych rur PEHD o fi. 600 mm SN 8 na podsypce z pospółki gr. 20 cm, dł. 12,00 m, wraz z zasypką rury z piasku oraz wykonaniem ścianek czołowych (prefabrykaty) do wysokości pobocza wraz z obrukowaniem skarpy kamieniem polnym zatopionym w betonie C12/15 gr. 10 cm, umocnieniem dna rowu narzutem kamiennym gr. 30 cm i dł. 1,00 m. | szt | 1
Perony
60 | D-02.00.00 D-02.01.01 | Roboty ziemne wykonywane koparkami podsiębiernymi o poj. chwytaka 0,40 m3, z transportem urobku na odległ. do 4km, samoch. samowyładowczymi – wykopy pod perony | m³ | 90.24
61 | D-06.02.01a | Przepusty rurowe pod peronami z rur PEHD Ø400mm na podsypce z pospółki zagęszczonej mechanicznie gr. 20cm wraz z zasypką rury z piasku | m | 72
62 | D-06.02.01a | Umocnienie wlotu przepustu Ø400mm z kamienia polnego zatopionego w betonie C12/15 gr.10cm | m² | 21.6
63 | D-08.01.01b | Ławy betonowe z oporem pod krawężniki i obrzeża C12/15 | m³ | 7.64
64 | D-08.01.01b | Krawężniki betonowe wystające na 12cm o wym. 30x15x100, na betonie C12/15 (ława w poz. 63) | m | 76
65 | D-08.01.01b | Krawężniki betonowe – wjazdowy (skos) 100x30/22x15, na betonie C12/15. (4 lewe), (ława w poz. 63) | szt | 4
66 | D-08.03.01 | Obrzeża betonowe o wym. 30x8x100 na betonie C12/15 (ława w poz. 63) | m | 94.5
67 | D-04-02-01 | Warstwa odsączająca z piasku gr. 10cm – perony | m² | 160
68 | D-04.06.01 | Podbudowa z chudego betonu (C8/10) gr. 10cm – perony | m² | 160
69 | D-05.03.23 D-08.02.02 | Nawierzchnie z nowej kostki betonowej gr. 6 cm fazowej koloru szarego na podsypce cem. piaskowej gr. 4cm – perony | m² | 136
70 | D-05.03.23 D-08.02.01a | Nawierzchnie z płytek o wymiarach 0,3 x 0,3 m, koloru żółtego, nawierzchnia antypoślizgowa, wykonane z betonu o grubości 8 cm. kierunkowe na podsypce cem. piaskowej gr. 4 cm – peron | m² | 24
Chodnik
71 | D-02.00.00 D-02.01.01 | Roboty ziemne wykonywane koparkami podsiębiernymi o poj. chwytaka 0,40 m3, z transportem urobku na odległ. do 4km, samoch. samowyładowczymi – wykopy pod chodnik | m³ | 80.43
72 | D-08.01.01b | Ławy betonowe z oporem pod krawężniki i obrzeża C12/15 | m³ | 21.92
73 | D-08.01.01b | Krawężniki betonowe wystające na 12cm o wym. 30x15x100, na betonie C12/15 (ława w poz. 72) | m | 112
74 | D-08.01.01b | Krawężniki najazdowy 15x22x100, na betonie C12/15 (ława w poz.72) | m | 24
75 | D-08.01.01b | Krawężniki betonowe – wjazdowy (skos) 100x30/22x15, na betonie C12/15. (5 prawe, 5 lewe), (ława w poz. 72) | szt | 10
76 | D-08.01.01b | Obrzeża betonowe o wym. 30x8x100 na betonie C12/15 (ława w poz. 72) | m | 438.5
77 | D-04-02-01 | Warstwa odsączająca z piasku gr. 10cm – chodnik | m² | 466
78 | D-04.06.01 | Podbudowa i regulacja wysokościowa z chudego betonu (C8/10) gr. 10cm – chodnik | m² | 466
79 | D-05.03.23 D-08.02.02 | Nawierzchnie z nowej kostki betonowej gr. 6 cm fazowej koloru szarego na podsypce cem. piaskowej gr. 4cm – chodnik | m² | 322.26
80 | D-05.03.23 D-08.02.02 | Nawierzchnie z używanej kostki betonowej na podsypce cem. piaskowej gr. 4cm – chodnik | m² | 137.5
81 | D-05.03.23 D-08.02.01a | Nawierzchnie z płytek o wymiarach 0,3 x 0,3 m, koloru żółtego, nawierzchnia antypoślizgowa, wykonane z betonu o grubości 8 cm. kierunkowe na podsypce cem. piaskowej gr. 4 cm – chodnik | m² | 1.44
82 | D-05.03.23 D-08.02.01a | Nawierzchnie z płytek o wymiarach 0,3 x 0,3 m, koloru żółtego, nawierzchnia antypoślizgowa, wykonane z betonu o grubości 8 cm. ostrzegawcze na podsypce cem. piaskowej gr. 4 cm – chodnik | m² | 4.8
83 |  | Ułożenie rury osłonowej typ HDPE Ø110mm SN 10 | m | 20
84 |  | Ułożenie rury osłonowej dwuściennej karbowanej HDPE Ø75mm | m | 40
Schody
85 | D-02.00.00 D-02.01.01 | Roboty ziemne wykonywane koparkami podsiębiernymi o poj. chwytaka 0,40 m3, z transportem urobku na odległ. do 4km, samoch. samowyładowczymi – wykopy pod chodnik | m³ | 1.19
86 | D-08.01.01b | Ławy betonowe z oporem pod obrzeża C12/15 | m³ | 0.8
87 | D-08.01.01b | Obrzeża betonowe o wym. 8x30x100 na ławie z oporem (beton w poz. 86) | m | 26.5
88 | D-04-02-01 | Warstwa odsączająca z piasku gr. 10cm – schody | m² | 5.1
89 | D-04.06.01 | Podbudowa z chudego betonu (C8/10) gr. 10cm – schody | m² | 5.1
90 | D-05.03.23 D-08.02.02 | Stopnie z nowej kostki betonowej gr. 6 cm fazowej koloru szarego na podsypce cem. piaskowej gr. 4cm – schody | m² | 5.1
Wyspa
91 | D-02.00.00 D-02.01.01 | Roboty ziemne wykonywane koparkami podsiębiernymi o poj. chwytaka 0,40 m3, z transportem urobku na odległ. do 4km, samoch. samowyładowczymi – wykopy pod chodnik | m³ | 19.2
92 | D-08.01.01b | Ławy betonowe z oporem pod krawężniki i obrzeża C12/15 | m³ | 3
93 | D-08.01.01b | Krawężniki najazdowy 15x22x100, na betonie C12/15 (ława w poz. 92) | m | 8
94 | D-08.01.01b | Krawężniki betonowe wystające na 12cm o wym. 30x15x100, na betonie C12/15 (ława w poz. 92) | m | 32
95 | D-08.01.01b | Krawężniki betonowe – wjazdowy (skos) 100x30/22x15, na betonie C12/15 (2 prawe, 2 lewe), (ława w poz. 92) | szt | 4
96 | D-08.01.01b | Obrzeża betonowe o wym. 30x8x100 na betonie C12/15 (ława w poz. 92) | m | 12
97 | D-04-02-01 | Warstwa odsączająca z piasku gr. 10cm – wyspa | m² | 64
98 | D-04.06.01 | Podbudowa z chudego betonu (C8/10) gr. 10cm – wyspa | m² | 64
99 | D-05.03.23 D-08.02.02 | Nawierzchnia z kostki kamiennej o wysokości 9/11 cm na podsypce cementowo-piaskowej gr. 4cm – wyspa | m² | 42
100 | D-05.03.23 D-08.02.01a | Nawierzchnie z płytek o wymiarach 0,3 x 0,3 m, koloru żółtego, nawierzchnia antypoślizgowa, wykonane z betonu o grubości 8 cm. ostrzegawcze na podsypce cem. piaskowej gr. 4 cm – wyspa | m² | 2.4
101 | D-05.03.23 D-08.02.02 | Nawierzchnie z nowej kostki betonowej gr. 6 cm fazowej koloru czerwonego na podsypce cem. piaskowej gr. 4cm – wyspa | m² | 19.6
Oznakowanie pionowe i poziome
102 | D-01.02.04 | Zdjęcie istniejących znaków drogowych wraz ze słupkami | szt. | 135
103 | D-07.02.01 | Słupki do znaków drogowych z rur stalowych ocynkowanych o śr. 50 mm długości do 5m | szt. | 131
104 | D-07.02.01 | Przymocowanie tabliczek do znaków - typu T | szt | 21
105 | D-07.02.01 | Znaki oraz montaż tablic i znaków | szt. | 114
106 | D-07.02.02 | Ustawienie słupków prowadzących uchylnych U1a elastyczny | szt. | 114
107 | D-07.01.01 | Odtworzenie oznakowania poziomego - grubowarstwowe chemoutwardzalne strukturalne | m² | 1242.43
108 | D-07.01.01 | Odtworzenie oznakowania poziomego - grubowarstwowe chemoutwardzalne gładkie | m² | 746.06
109 | D-07.05.01 | Montaż kompletnych barier stalowych U-14a z rozstawem słupków co 4 m, N2W5A (słupkami h = 1 900 mm i elementami odblaskowymi), łata - typ B | m | 544
Pobocza
110 | D-01.02.02 D-01.02.02A D-06.03.01 | Usunięcie warstwy ziemi urodzajnej /humusu/ - ścinanie poboczy mechanicznie, grubości do 5·cm z transportem urobku samochodami samowyładowczymi na odległość do 4 km | m² | 11736.25
111 | D-02.00.00 D-02.01.01 | Roboty ziemne wykonywane koparkami podsiębiernymi o poj. chwytaka 0,40 m3, z transportem, samoch. samowyładowczymi – wyrównanie wysokościowe poboczy gruntem z wykopów o średniej grubości 10 cm po zagęszczeniu | m³ | 1173.63
112 | D-06.03.01b | Odtworzenie poboczy szer. 1,0m- utwardzenie pobocza z mieszanki kruszywa niezwiązanego C90/3 0/31,5 z destruktem z frezowania w stosunku 50/50 – gr. 12cm po zagęszczeniu i 0,50m zjazdy i drogi | m² | 9389
113 | D-06.03.01 D-06.01.01 | Odtworzenie poboczy gruntowych szerokości po 0,25m z humusu z obsianiem trawą | m² | 2347.25
114 | D-08.05.01 | Ławy betonowe pod korytka skarpowe typ trapezowy C12/15 | m³ | 3.42
115 | D-08.01.01b | Oporniki betonowe o wym. 12x25x100 na betonie C12/15 (ława w poz. 114) | m | 57
Remont cząstkowy
116 | D-05.03.11 | Frezowanie nawierzchni bitumicznej jezdni do grubości 6 cm z wywozem materiału z rozbiórki nawierzchni na odległość do 2 km | m2 | 200
117 | D-04.03.01 | Oczyszczenie mechaniczne nawierzchni ulepszonej i skropienie nawierzchni emulsją asfaltową C60 BP3 ZM | m2 | 200
118 | D-05.03.05b D-05.03.17 | Nawierzchnia z mieszanek mineralno-bitumicznych grysowo-żwirowych z transportem - warstwa wiążąca asfaltowa - grubość po zagęszczeniu 4 cm, AC16W 35/50 | m2 | 200
119 | D-05.03.05b D-05.03.17 | Nawierzchnia z mieszanek mineralno-bitumicznych grysowo-żwirowych z transportem - warstwa wiążąca asfaltowa - dodatek za każdy kolejny 1·cm grubości warstwy, AC16W 35/50 | m2 | 100
Zieleń drogowa
120 | D-01.02.01 | Wycinka krzewów | ha | 0.036
121 | D-01.02.01a | Zabezpieczenie drzew na okres wykonywania robót | szt | 256
122 | D-01.02.01 D-01.02.01a | Pielęgnacja drzew - podkrzesywanie w skrajni drogowej | szt | 30
123 | D-09.01.01 D-09.01.02 D-01.02.01a | Nasadzenia drzew liściastych gatunków rodzimych (dąb bezszypułkowy) – wysokości min. 160cm o obwodach pni mierzonych na wysokości 100cm min. 10/12cm z całkowitą zaprawą dołów, ochraną specjalnymi osłonami, palikowaniem (3szt.) i pielęgnacją w okresie gwarancji | szt | 30
124 | D-01.02.01 | Karczowanie karpiny z zasypaniem ziemią i zagęszczeniem | szt | 8
Remont cząstkowy głęboki z wymianą konstrukcji drogi
125 | D-01.02.04 | Rozebranie istniejącej nawierzchni z korytowaniem śr. gr. 69cm i transportem urobku na odległość do 4km, samoch. samowyładowczymi | m² | 11311.06
126 | D-04.05.01 | W-wa ulepszona podłoża z gruntu stabilizowanego spoiwem hydraulicznym C1,5/2,0 gr. 20cm | m² | 11311.06
127 | D-04.05.01 D-04.06.01 | Podbudowa pomocnicza z mieszanki związanej spoiwem hydraulicznym C3/4 gr. 22cm | m² | 8593.18
128 | D – 04.04.01 | W-wa podbudowy zasadniczej z mieszanki niezwiązanej z kruszywem C90/3 gr. 20cm | m² | 6122.38
129 | D-04.03.01 | Oczyszczenie mechaniczne nawierzchni ulepszonej i skropienie nawierzchni emulsją asfaltową C60 B3 ZM | m² | 5257.6
130 | D-04.07.01a | W-wa podbudowy zasadniczej z betonu asfaltowego AC 16P 35/50 gr. 7 cm | m² | 5257.6
Odwodnienie
131 | D-02.01.01 | Roboty ziemne: grunt kat. III. | m³ | 180.92
132 | D-03.02.01a | Regulacja istniejących urządzeń obcych znajdujących się w jezdni, wpust deszczowy „kratka” | szt | 5
133 | D-08.05.01 | Ściek drogowy korytkowy typ trójkątny 50x50x20 na ławie betonowej z oporem C12/15 gr.20cm (ława w poz. 137) | m | 785
134 | D-08.05.01 | Ściek skarpowy typ trapezowy 50x50/38x20/15 na ławie z oporem gr. 15 cm z betonu C12/15 (ława w poz. 137) | m | 46.5
135 | D-08.05.01 | Ściek drogowy typ korytkowy na ławie betonowej z oporem C12/15 gr.20cm (ława w poz. 137) | m | 30
136 | D-06.02.01a | Umocnienie rowu i skarpy z kamienia polnego zatopionego w betonie C12/15 gr.10cm (1x1,4) | m² | 29.4
137 | D-08.05.01 | Ławy betonowe pod korytka skarpowe typ trapezowy C12/15 | m³ | 54.18
Inne
138 |  | Roboty nieprzewidziane od pozycji 1 do137– 2% | kpl | 1
Wartość robót
Podatek VAT 23%
Ogółem
--------------------------------------------------------------- (Kosztorys ofertowy oferty należy opatrzyć podpisem kwalifikowanym lub podpisem zaufanym albo podpisem osobistym, osoby uprawnionej do reprezentowania Wykonawcy)