## przedmiar_(DO_DRUKU)
PRZEDMIAR ROBÓT
PRZEBUDOWA DROGI GMINNEJ W M. MIERZWIN etap II
Lp. | Podstawy | Element scalony - rodzaj robót Szczegółowy opis robót i obliczenie ich ilości | Jm | Ilość
1 | 2 | 3 | 4 | 5
1 | D 01.00.00 | ROBOTY PRZYGOTOWAWCZE | * | *
1.1 | D 01.01.01 45233000-9 | ODTWORZENIE (WYZNACZENIE) TRASY I PUNKTÓW WYSOKOŚCIOWYCH CPV: Roboty w zakresie konstruowania, fundamentowania oraz wykonywania nawierzchni autostrad, dróg | * | *
1.1.1 |  | Odtworzenie trasy i punktów wysokościowych w terenie równinnym | km | 1.043
1.2 | D 01.02.02 45112000-5 | USUNIĘCIE DRZEW I KRZEWÓW CPV: Roboty ziemne i wykopaliskowe | * | *
1.2.1 |  | Mechaniczne ścięcie krzewów z wywozem materiałow na składowisko wykoanwcy i utylizacją z zasypaniem wykopów po karczowaniu | m2 | 13.5
1.3 | D 01.02.02 45112000-5 | ZDJĘCIE WARSTWY ZIEMI URODZAJNEJ CPV: Roboty ziemne i wykopaliskowe | * | *
1.3.1 |  | Mechaniczne usunięcie ziemi urodzajnej z darniną z wywozem na składowisko Wykonawcy wraz z utylizacją | m3 | 781.66
1.4 | D 01.02.04 45111000-8 | ROZBIÓRKA ELEMENTÓW DRÓG, OGRODZEŃ I PRZEPUSTÓW CPV: Roboty w zakresie rozbiórek, przygotowania oraz oczyszczenia terenu pod budowę | * | *
1.4.1 |  | Rozebranie nawierzchni z kruszywa, gr. 30cm z wywozem na składowisko Wykonawcy wraz z utylizacją | m2 | 432.45
w km od 0+985,00 do 1+105,00 - P.pow. = 432,45 m2
1.4.2 |  | Rozebranie nawierzchni gruntowo-żużlowej, gr. 10 cm z wywozem na składowisko Wykonawcy wraz z utylizacją | m2 | 367.45
w km od 1+450,00 do 1+581,97 - P.pow = 367,45 m2
1.4.3 |  | Rozebranie podbudowy z kruszywa o gr.15 cm na składowisko Wykonawcy wraz z utylizacją | m2 | 432
w km od 0+985,00 do 1+105,00 - P.pow. = 432,00 m2
1.1.4 |  | Rozbiórka istniejacego przepustu pod koroną drogi Ø400 | kpl. | 1
1.5 | D 01.03.03 45111000-8 | PRZEBUDOWA KABLOWYCH LINII TELETECHNICZNYCH PRZY PRZEBUDOWIE DRÓG CPV: Roboty w zakresie rozbiórek, przygotowania oraz oczyszczenia terenu pod budowę | * | *
1.5.1 |  | Zabezpieczenie przewodów telekomunikacyjnych rurą osłonową dzieloną typu A110PS (lub równoważna) wraz z odkryciem przewodu, wywozem urobku na składowisko Wykonawcy wraz z utylizacją oraz zasypaniem i zagęszczeniem wykopu | m | 27.25
1.5.2 |  | Zabezpieczenie infrastruktury rurą osłonową stalową Ø160 wraz z odkryciem, wywozem urobku na składowisko Wykonawcy wraz z utylizacją oraz zasypaniem i zagęszczeniem wykopu | m | 323.25
1.6 | D 01.03.04 45111000-8 | REGULACJA URZĄDZEŃ INFRASTRUKTURY PODZIEMNEJ CPV: Roboty w zakresie rozbiórek, przygotowania oraz oczyszczenia terenu pod budowę | * | *
1.6.1 |  | Regulacja zaworów wodociągowych | szt | 2
1.6.2 |  | Regulacja studni kanalizacyjnych | szt | 4
1.6.3 |  | Regulacja studni kanalizacyjnych z wymianą pierścieni odciążąjących | szt | 1
2 | D 02.00.00 | ROBOTY ZIEMNE | * | *
2.1 | D 02.01.01 45112000-5 | WYKONANIE WYKOPÓW W GRUNTACH I-V KATEGORII CPV: Roboty ziemne i wykopaliskowe | * | *
2.1.1 |  | Wykonanie wykopów z wywozem i utylizacją na składowisko wykonawcy | m3 | 619.87
2.2 | D 02.03.01 45112000-5 | WYKONANIE NASYPÓW CPV: Roboty ziemne i wykopaliskowe | * | *
2.2.1 |  | Formowanie nasypów z zakupem i dowozem wraz z zagęszczeniem | m3 | 480.43
3 | D 03.00.00 | ODWODNIENIE KORPUSU DROGOWEGO | * | *
3.1 | D 03.01.01 45222000-9 | PRZEPUSTY POD KORONĄ DROGI I ZJAZDAMI CPV: Roboty budowalane w zakresie robót inżynieryjskich | * | *
3.1.1 |  | Wykonanie przepustu z rur PEHD Ø400, wraz z ułożeniem geosiatki separacyjnej, warstwy ulepszonego podłoża z gruntu niewysadzinowego, warstwy mrozoochronnej z gruntu stabilizowanego cementem i zasypki z kruszywa naturalnego. Przepust zlokalizowany pod korona drogi L=6,75 | m | 6.75
3.1.2 |  | Wykonanie zabruków kamiennych wlotów i wylotów przepustów | m2 | 16.1
przepust Ø400 - 6,45 m2
istn. przepust - 9,65
4 | D 04.00.00 | PODBUDOWY | * | *
4.1 | D 04.01.01 45233000-9 | PROFILOWANIE I ZAGĘSZCZANIE PODŁOŻA CPV: Roboty w zakresie konstruowania, fundamentowania oraz wykonywania nawierzchni autostrad, dróg | * | *
4.1.1 |  | Profilowanie i zagęszczenie podłoża pod warstwy konstrukcyjne | m2 | 4227.66
jezdnia - 1714,04 m2
pobocza - 2040,37 m2
zjazdy -473,25 m2
4.2 | D 04.02.01 45233000-9 | WARSTWA Z GRUNTU NIEWYSADZINOWEGO CPV: Roboty w zakresie konstruowania, fundamentowania oraz wykonywania nawierzchni autostrad, dróg | * | *
4.2.1 |  | Warstwa odcinajaca z materiału niewysadzinowego, gr. 22 cm | m2 | 607.85
4.2.2 |  | Warstwa odcinajaca z materiału niewysadzinowego, gr. 25 cm | m2 | 241.08
4.3 | D 04.03.01a 45233000-9 | POŁĄCZENIE MIĘDZYWARSTWOWE NAWIERZCHNI DROGOWEJ CPV: Roboty w zakresie konstruowania, fundamentowania oraz wykonywania nawierzchni autostrad, dróg | * | *
4.3.1 |  | Oczyszczenie warstw konstrukcyjnych - warstwy niebitumiczne | m2 | 4612.61
4.3.2 |  | Oczyszczenie warstw konstrukcyjnych - warstwy bitumiczne | m2 | 4250.84
4.3.3 |  | Skropienie warstw konstrukcyjnych emulsją asfaltową | m2 | 8863.45
4.4 | D 04.04.02 45233000-9 | PODBUDOWA Z KRUSZYWA ŁAMANEGO STABILIZOWANEGO MECHANICZNIE CPV: Roboty w zakresie konstruowania, fundamentowania oraz wykonywania nawierzchni autostrad, dróg | * | *
4.4.1 |  | Wykonanie podbudowy z mieszanki niezwiązanej z kruszywem C90/3 gr. 15 cm | m2 | 616.52
4.4.2 |  | Wykonanie podbudowy z mieszanki niezwiązanej z kruszywem C90/3 gr. 20 cm | m2 | 718.1
jezdnia - 314,10m2
zjazdy - 404 m2
4.4.3 |  | Wyrównianie nawierzchni poprzez wykonanie warstwy profilowej kruszywem C90/3, gr. min. 10 cm | m3 | 488.51
powierzchnia: 3520,30 m2
ilość: 50,58 +434,62 +3,31= 488,51
4.5 | D 04.05.01 45233000-9 | PODBUDOWA Z MIESZANKI KRUSZYWA ZWIĄZANEGO CEMENTEM CPV: Roboty w zakresie konstruowania, fundamentowania oraz wykonywania nawierzchni autostrad, dróg | * | *
4.5.1 |  | Wykonanie warstwy mrozoochronnej z mieszanki związanej spoiwem hydraulicznym C1,5/2, gr. 15cm | m2 | 3920.29
jezdnia - 1407,17 m2
zjazdy - 473,25 m2
pobocza - 2040,37 m2
4.5.2 |  | Wykonanie warstwy mrozoochronnej z mieszanki związanej spoiwem hydraulicznym C1,5/2, gr. 20cm | m2 | 221.48
jezdnia - 221,48 m2
5 | 05.00.00 | NAWIERZCHNIE | * | *
5.1 | D 05.02.01 45233000-9 | NAWIERZCHNIA Z KRUSZYWA ŁAMANEGO CPV: Roboty w zakresie konstruowania, fundamentowania oraz wykonywania nawierzchni autostrad, dróg | * | *
5.1.2 |  | Wykonanie nawierzchni dowiązania z kruszywa łamanego stabilizowanego mechaniecznie, gr. śr 15 cm | m2 | 669
5.1.2 |  | Wykonanie nawierzchni poboczy z kruszywa łamanego stabilizowanego mechaniecznie, gr. 15 cm | m2 | 1565.78
5.2 | D 05.03.05a 45233000-9 | NAWIERZCHNIA Z BETONU ASFALTOWEGO- warstwa ścieralna CPV: Roboty w zakresie konstruowania, fundamentowania oraz wykonywania nawierzchni autostrad, dróg | * | *
5.2.1 |  | Wykonanie nawierzchni z betonu asfaltowego AC 11S (warstwa ścieralna) gr. 4 cm | m2 | 4114.97
jezdnia - 3732,82 m2
zjazdy - 382,15m2
5.3 | D 05.03.05b 45233000-9 | NAWIERZCHNIA Z BETONU ASFALTOWEGO- warstwa wiążąca CPV: Roboty w zakresie konstruowania, fundamentowania oraz wykonywania nawierzchni autostrad, dróg | * | *
5.3.1 |  | Wykonanie nawierzchni z betonu asfaltowego AC 16W (warstwa wiążąca) gr. 5 cm | m2 | 4235.07
jezdnia - 3857,92 m2
zjazdy - 377,15m2
6 | D 07.00.00 | OZNAKOWANIE DRÓG I URZĄDZENIA BEZPIECZEŃSTWA RUCHU | * | *
6.1 | D 07.02.01 45233000-9 | OZNAKOWANIE PIONOWE CPV: Roboty w zakresie konstruowania, fundamentowania oraz wykonywania nawierzchni autostrad, dróg | * | *
6.1.1 |  | Ustawienie słupków z rur stalowych śr. 50 mm | szt. | 8
6.1.2 |  | Przymocowanie tarcz znaków drogowych odblaskowych do gotowych słupków - typ A | szt. | 1
6.1.3 |  | Przymocowanie tarcz znaków drogowych odblaskowych do gotowych słupków - typ B | szt. | 1
6.1.4 |  | Przymocowanie tarcz znaków drogowych odblaskowych do gotowych słupków - typ D | szt. | 2
6.1.6 |  | Oznakowanie czasowe | szt. | 1
7 | D 09.00.00 | ZIELEŃ DROGOWA | * | *
7.1 | D 09.01.01 45112000-5 | HUMUSOWANIE Z OBSIANIEM TRAWĄ CPV: Roboty ziemne i wykopaliskowe | * | *
7.1.1 |  | Humusowanie terenu z obsianiem przy grubości warstwy humusu gr. 10 cm i zastosowaniu hydroobsiewu | m2 | 883.5
8 | GG.00.12.01 | GEODEZYJNA DOKUMENTACJA POWYKONAWCZA | * | *
8.1 | GG.00.12.01 45233000-9 | GEODEZYJNA DOKUMENTACJA POWYKONAWCZA CPV:Roboty w zakresie konstruowania, fundamentowania oraz wykonywania nawierzchni autostrad, dróg | * | *
8.1.1 |  | Wykonanie robót pomiarowych dla inwentaryzacji powykonawczej wraz z wykonaniem mapy powykonawczej i włączeniem jej do zasobów geodezyjnych | km | 1.04
Błąd:508
Błąd:508
Błąd:508
Błąd:508
Błąd:508
[6 empty] | Błąd:508 | Błąd:508
Błąd:508
Błąd:508
Błąd:508
Błąd:508
[6 empty] | Błąd:508 | Błąd:508
[5 empty] | 1 | Błąd:508
Błąd:508
Błąd:508
Błąd:508
Błąd:508
Błąd:508
Błąd:508
Błąd:508
Błąd:508
Błąd:508
Błąd:508
Błąd:508
Błąd:508
Błąd:508
Błąd:508
Błąd:508
Błąd:508
Błąd:508
Błąd:508
Błąd:508
Błąd:508
Błąd:508
Błąd:508
Błąd:508
Błąd:508
Błąd:508
Błąd:508
Błąd:508
Błąd:508
Błąd:508
Błąd:508
Błąd:508
Błąd:508
Błąd:508
Błąd:508
Błąd:508
Błąd:508
Błąd:508
Błąd:508
Błąd:508
Błąd:508
Błąd:508
Błąd:508
Błąd:508
Błąd:508
Błąd:508
Błąd:508
Błąd:508
Błąd:508
Błąd:508
Błąd:508
Błąd:508
Błąd:508
Błąd:508
Błąd:508
Błąd:508
Błąd:508
Błąd:508
Błąd:508
Błąd:508
Błąd:508
Błąd:508
Błąd:508
Błąd:508
Błąd:508
Błąd:508
Błąd:508
Błąd:508
Błąd:508
[5 empty] | dodatkowo (zapas na życzenie p. Szadkowskiej): | Błąd:508 | 700
Błąd:508
[5 empty] | 1081 | Błąd:508
Błąd:508
[6 empty] | Błąd:508 | Błąd:520
Błąd:508
Błąd:508
Błąd:508
Błąd:508
Błąd:508
Błąd:508
Błąd:508
Błąd:508
Błąd:508
Błąd:508
Błąd:508
[5 empty] | Błąd:508 | Błąd:508
Błąd:508
Błąd:508
Błąd:508
Błąd:508
Błąd:508
Błąd:508
Błąd:508
Błąd:508
Błąd:508
Błąd:508
Błąd:508
Błąd:508
[5 empty] | lewa | Błąd:508
[5 empty] | 582 | Błąd:508 | 582 | 2.6 | 3026
[6 empty] | Błąd:508 |  |  | 23822 | 127.0254
Błąd:508
Błąd:508
Błąd:508
[6 empty] | Błąd:508 | m2
Błąd:508
Błąd:508
Błąd:508
Błąd:508
Błąd:508
Błąd:508
Błąd:508
Błąd:508
Błąd:508
Błąd:508
Błąd:508
Błąd:508
Błąd:508
Błąd:508
Błąd:508
Błąd:508
Błąd:508
[5 empty] | +300GRATIS | Błąd:508
Błąd:508
Błąd:508
Błąd:508
Błąd:508
Błąd:508
Błąd:508
Błąd:508
Błąd:508
Błąd:508
Błąd:508
Błąd:508
Błąd:508
Błąd:508
Błąd:508
Błąd:508
Błąd:508
Błąd:508
Błąd:508
Błąd:508
Błąd:508
Błąd:508
Błąd:508
Błąd:508
Błąd:508
Błąd:508
Błąd:508
Błąd:508
Błąd:508
Błąd:508
Błąd:508
Błąd:508
Błąd:508
Błąd:508
Błąd:508
Błąd:508
Błąd:508
Błąd:508
Błąd:508
Błąd:508
Błąd:508
Błąd:508
Błąd:508
Błąd:508
Błąd:508
Błąd:508
Błąd:508
Błąd:508
Błąd:508
Błąd:508
Błąd:508
Błąd:508
Błąd:508
Błąd:508
Błąd:508
Błąd:508
Błąd:508
Błąd:508
Błąd:508
Błąd:508