## Kosztorys FIDIC
Lp | Nr Specyfikacji | Kod CPV | Opis pozycji | Ilość | J.m. | Cena jedn. | Wartość netto
I | D.07.07.01 | 45231000-5 | Sieć oświetleniowa Enea Oświetlenie
1 | D.07.07.01 | 45231000-5 | Wykop mechaniczny pod słupy wirowane 1-żerdziowe, o długości: 10,5 m - koparko-spycharką z deskowaniem | 2 | stan
2 | D.07.07.01 | 45231000-5 | Montaż i stawianie słupów wirowanych jednożerdziowych, z ustojem prefabrykowanym typu U2, z żerdziami o długości: 10,5 m: słup E10,5/4,3 | 1 | słup
3 | D.07.07.01 | 45231000-5 | Montaż i stawianie słupów wirowanych jednożerdziowych, z ustojem prefabrykowanym typu U2, z żerdziami o długości: 10,5 m: słup E10,5/12 | 1 | słup
4 | D.07.07.01 | 45231000-5 | Montaż ograniczników przepięć na konstrukcji słupów lub stacji transformatorowej, typu: GXO 440-5kA ze wskaźnikiem zadziałania | 1 | kpl
5 | D.07.07.01 | 45231000-5 | Przełożenie przewodów izolowanych linii napowietrznych NN, typu AsXSn | 0.065 | km
6 | D.07.07.01 | 45231000-5 | Montaż rur osłonowych na słupach: rura osłonowa typu SV75 o dł 3m z głowicą czopową | 1 | kpl.
7 | D.07.07.01 | 45231000-5 | Wykopy ręczne wraz z zasypaniem, dla słupów oświetleniowych, przy głębokości wykopów do 1,5 m w gruncie kat.III | 10.5 | m3
8 | D.07.07.01 | 45231000-5 | Ręczne stawianie słupów oświetleniowych na fundamencie prefabrykowanym, w gr.kat.I-III: słup aluminiowy o wys. 6m (bez wysięgnika) | 5 | szt
9 | D.07.07.01 | 45231000-5 | Ręczne stawianie słupów oświetleniowych na fundamencie prefabrykowanym, w gr.kat.I-III: słup aluminiowy o wys. 6m z wysięgnikiem jednoramiennym o dł. 1,5m | 1 | szt
10 | D.07.07.01 | 45231000-5 | Ręczne stawianie słupów oświetleniowych na fundamencie prefabrykowanym, w gr.kat.I-III: słup aluminiowy o wys. 10m z wysięgnikiem jednoramiennym o dł. 1,5m | 15 | szt
11 | D.07.07.01 | 45231000-5 | Montaż na zamontowanym wysięgniku opraw LED (optyka drogowa) | 15 | szt
12 | D.07.07.01 | 45231000-5 | Montaż na zamontowanym wysięgniku opraw LED (optyka dedykowana do przejść dla pieszych) | 6 | szt
13 | D.07.07.01 | 45231000-5 | Ręczne kopanie rowów dla kabli w gruncie kat.III, przy szerokości dna wykopu do 0,4 m i głębokości rowu do 0,8 m | 554 | m
14 | D.07.07.01 | 45231000-5 | Nasypanie warstwy piasku na dnie rowu kablowego o szerokości: do 0.4 m (podsypka) | 554 | m
15 | D.07.07.01 | 45231000-5 | Układanie w wykopie rur ochronnych; rury osłonowe gładkie HDPE 50 (DVR) | 21 | m
16 | D.07.07.01 | 45231000-5 | Układanie w wykopie rur ochronnych; rury osłonowe gładkie HDPE 110 (SRS) | 137 | m
17 | D.07.07.01 | 45231000-5 | Ręczne układanie w rowach kablowych, kabli wielożyłowych o masie: ponad 0.5 do 1.0 kg/m , z przykryciem folią, kabel typu YAKY 4x25mm | 615 | m
18 | D.07.07.01 | 45231000-5 | Układanie w rurze kabla YAKY 4x25mm | 137 | m
19 | D.07.07.01 | 45231000-5 | Nasypanie warstwy przesianej ziemi na dnie rowu kablowego o szerokości: do 0.4 m (nadsypka) | 554 | m
20 | D.07.07.01 | 45231000-5 | Ręczne zasypywanie rowów dla kabli w gruncie kat.III, przy szerokości dna wykopu do 0,4 m i głębokości rowu do 0,6 m | 554 | m
21 | D.07.07.01 | 45231000-5 | Wciąganie przewodów z udziałem podnośnika samochodowego: w słup lub rury osłonowe, kabel YDY 3x2,5mm | 210 | m
22 | D.07.07.01 | 45231000-5 | Montaż kompletu złączy słupowych IZK wkładką DO1 4A | 21 | szt
23 | D.07.07.01 | 45231000-5 | Montaż uziomu z bednarki o przekroju 30x4 w wykopie: bednarka Fe/Zn 30x4 | 105 | m
24 | D.07.07.01 | 45231000-5 | Mechaniczne pogrążanie uziomów pionowych prętowych w gruncie: kat.III: uziom Fe/Zn śr. 18 mm | 105 | m
25 | D.07.07.01 | 45231000-5 | Badania i pomiary instalacji uziemienia ochronnego lub roboczego : - pierwszy pomiar | 22 | szt
26 | D.07.07.01 | 45231000-5 | Badanie linii kablowej: niskiego napięcia - kabel 4-żyłowy | 22 | odc
27 | D.07.07.01 | 45231000-5 | Wywóz ziemi samochodami samowyładowczymi z załadowaniem i wyładowaniem gruntu kategorii: III | 44.32 | m3
28 | D.07.07.01 | 45231000-5 | Demontaż latarni ulicznej z oprawą | 1 | szt
29 | D.07.07.01 | 45231000-5 | Demontaż stanowisk słupowych liniii napowietrznej nn | 3 | szt
30 | D.07.07.01 | 45231000-5 | Demontaż przewodów izolowanych linii napowietrznej, o przekroju przewodu do 120 mm2, z przeznaczeniem na złom | 0.022 | km/prz.
31 | D.07.07.01 | 45231000-5 | Demontaż przewodów nieizolowanych linii napowietrznej, o przekroju przewodu do 120 mm2, z przeznaczeniem na złom | 0.28 | km/prz.
32 | D.07.07.01 | 45231000-5 | Demontaż kabli wielożyłowych układanych w ziemi, o masie: ponad 1,0 do 2,0 kg/m /grunt kat.III-IV/ | 1.5 | 100 m
33 | D.07.07.01 | 45231000-5 | Demontaż oprawy ulicznej z słupa linii napowietrznej nn wraz demontażem wysięgników | 6 | kpl
34 | D.07.07.01 | 45231000-5 | Przełożenie oprawy ulicznej na nowy słup | 2 | kpl
II | D.07.07.01 | 45231000-5 | Sieć oświetleniowa wł. UG Dąbrowa Chełmińska
1 | D.07.07.01 | 45231000-5 | Wykop mechaniczny pod słupy wirowane 1-żerdziowe, o długości: 10,5 m - koparko-spycharką z deskowaniem | 3 | stan
2 | D.07.07.01 | 45231000-5 | Przestawienie trasowe słupów wirowanych jednożerdziowych E10,5 wraz z ustojem prefabrykowanym | 3 | słup
3 | D.07.07.01 | 45231000-5 | Przełożenie przewodów izolowanych linii napowietrznych NN, typu AsXSn | 0.135 | km
4 | D.07.07.01 | 45231000-5 | Wykopy ręczne wraz z zasypaniem, dla słupów oświetleniowych, przy głębokości wykopów do 1,5 m w gruncie kat.III | 1 | m3
5 | D.07.07.01 | 45231000-5 | Ręczne stawianie słupów oświetleniowych na fundamencie prefabrykowanym, w gr.kat.I-III: słup aluminiowy o wys. 6m (bez wysięgnika) | 2 | szt
6 | D.07.07.01 | 45231000-5 | Montaż na zamontowanym wysięgniku opraw LED (optyka dedykowana do przejść dla pieszych) | 2 | szt
7 | D.07.07.01 | 45231000-5 | Ręczne kopanie rowów dla kabli w gruncie kat.III, przy szerokości dna wykopu do 0,4 m i głębokości rowu do 0,8 m | 50 | m
8 | D.07.07.01 | 45231000-5 | Nasypanie warstwy piasku na dnie rowu kablowego o szerokości: do 0.4 m (podsypka) | 50 | m
9 | D.07.07.01 | 45231000-5 | Układanie w wykopie rur ochronnych; rury osłonowe gładkie HDPE 50 (DVR) | 2 | m
10 | D.07.07.01 | 45231000-5 | Układanie w wykopie rur ochronnych; rury osłonowe gładkie HDPE 110 (SRS) | 19 | m
11 | D.07.07.01 | 45231000-5 | Ręczne układanie w rowach kablowych, kabli wielożyłowych o masie: ponad 0.5 do 1.0 kg/m , z przykryciem folią, kabel typu YAKY 4x25mm | 42 | m
12 | D.07.07.01 | 45231000-5 | Układanie w rurze kabla YAKY 4x25mm | 19 | m
13 | D.07.07.01 | 45231000-5 | Nasypanie warstwy przesianej ziemi na dnie rowu kablowego o szerokości: do 0.4 m (nadsypka) | 50 | m
14 | D.07.07.01 | 45231000-5 | Ręczne zasypywanie rowów dla kabli w gruncie kat.III, przy szerokości dna wykopu do 0,4 m i głębokości rowu do 0,6 m | 50 | m
15 | D.07.07.01 | 45231000-5 | Wciąganie przewodów z udziałem podnośnika samochodowego: w słup lub rury osłonowe, kabel YDY 3x2,5mm | 12 | m
16 | D.07.07.01 | 45231000-5 | Montaż kompletu złączy słupowych IZK wkładką DO1 4A | 2 | szt
17 | D.07.07.01 | 45231000-5 | Montaż uziomu z bednarki o przekroju 30x4 w wykopie: bednarka Fe/Zn 30x4 | 30 | m
18 | D.07.07.01 | 45231000-5 | Mechaniczne pogrążanie uziomów pionowych prętowych w gruncie: kat.III: uziom Fe/Zn śr. 18 mm | 30 | m
19 | D.07.07.01 | 45231000-5 | Badania i pomiary instalacji uziemienia ochronnego lub roboczego : - pierwszy pomiar | 2 | szt
20 | D.07.07.01 | 45231000-5 | Badanie linii kablowej: niskiego napięcia - kabel 4-żyłowy | 2 | odc
21 | D.07.07.01 | 45231000-5 | Wywóz ziemi samochodami samowyładowczymi z załadowaniem i wyładowaniem gruntu kategorii: III | 4 | m3
SUMA netto
Kosztorys ofertowy należy opatrzyć podpisem kwalifikowanym, osoby upoważnionej do reprezentowania Wykonawcy

## Strona tytułowa FIDIC
KOSZTORYS INWESTORSKI nr: 729-001-OSW1
Inwestycja : | Rozbudowa drogi wojewódzkiej nr 551 Strzyżawa - Dąbrowa Czełmińska - Unisław - Wybcz - Chełmża - Wąbrzeźno, odc. Strzyżawa - Ostromęcko od km 0+005 do km 1+935 oraz od km 2+675 do km 3+960 dł. 3,21
Opis robót : | Przebudowa i rozbudowa oświetlenia drogowego
Kod CPV : | 45231000-5
Opis kodu CPV : | Roboty budowlane w zakresie budowy rurociągów, ciągów komunikacyjnych i linii energetycznych
| Wartość kosztorysowa robót : | 248206.72 | zł
| Podatek VAT 23 % : | 57087.55 | zł
| Wartość robót ogółem : | 305294.27 | zł
WIODĄCE NARZUTY I STAWKI KOSZTORYSU
| Stawka roboczogodziny R-g : | 39 | zł / r-g
| Narzut kosztów pośrednich Kp(R) : | 66 | %
| Narzut kosztów pośrednich Kp(S) : | 66 | %
| Narzut zysku Z(R) : | 11 | %
| Narzut zysku Z(M) : | 0 | %
| Narzut zysku Z(S) : | 11 | %
Opracował : | Piotr Piskorek