## Przedmiar
PRZEDMIAR ROBÓT
Remont drogi wojewódzkiej nr 698 na odcinku od km 35+800 do km 36+890 w m. Chotycze na terenie gminy Łosice, powiat łosicki, województwo mazowieckie
L.p. | Nr. Spec. | Opis i wyliczenia | J.m. | Poszcz. | Razem
1 | D-01.03.02 | Demontaż ogrodzenia segmentowego U-12a wraz z ponownym montażem (wymiana uszkodzonych elementów na nowe - 2 przęsła i 2 słupki)
|  | 504.5 | m | 504.5
|  |  |  | RAZEM: | 504.5
2 | D-05.03.11 | Frezowanie nawierzchni bitumicznej o gr.4cm z odwozem destruktu na teren bazy w Sarnakach
|  | 6908 | m2 | 6908
|  |  |  | RAZEM: | 6908
3 | D-05.03.11 | Frezowanie nawierzchni bitumicznej o gr. 6cm z odwozem destruktu na teren bazy w Sarnakach
|  | 6622 | m2 | 6622
|  |  |  | RAZEM: | 6622
4 | D-05.03.11 | Frezowanie warstw bitumicznych o śr. gr. 5 cm z odwozem destruktu na teren bazy w Sarnakach
|  | 1580.5 | m2 | 1580.5
|  |  |  | RAZEM: | 6622
5 | D-05.03.11 | Frezowanie warstw bitumicznych o śr. gr. 5 cm z utylizacją odpadu przez Wykonawcę
|  | 1580,5*0,05*2,5=197,56Mg | Mg | 197.56
|  |  |  | RAZEM: | 197.56
6 | D-01.03.02 | Mechaniczne rozebranie podbudowy z betonu, kruszywa o gr. 40cm z odwozem urobku
|  | 1580.5 | m2 | 1580.5
|  |  |  | RAZEM: | 1580.5
7 | D-01.03.02 | Demontaż studzienek ulicznych z osadnikiem i przykanalikami wraz z wykonaniem robót ziemnych i odwozem urobku (żeliwa do odwiezienia na teren obwodu w Siedlcach)
|  | 11 | stud. | 11
|  |  |  | RAZEM: | 11
8 | D-03.02.01 | Studnie wpustowe z tworzyw sztucznych o średnicy rury trzonowej 425mm z osadnikiem 0,5m, wpust uliczny typ krawężnikowo-jezdny D-400 na pierścieniu odciążającym wraz z wykonaniem robót ziemnych
|  | 11 | stud. | 11
|  |  |  | RAZEM: | 11
9 | D-03.02.01 | Przykanaliki z rur PVC 200mm na warstwie z piasku gr.10cm wraz z wykonaniem robót ziemnych i zasypki żwirowo-piaskowej
|  | 11 | m | 11
|  |  |  | RAZEM: | 11
10 | D-08.03.01 | Profilowanie i zagęszczanie podłoża pod warstwy konstrukcyjne jezdni
|  | 1580.5 | m2 | 1580.5
|  |  |  | RAZEM: | 1580.5
11 | D-04.06.01 | Wykonanie ulepszonego podłoża CBGM C3/4 o grubości po zagęszczeniu 20 cm
|  | 1580.5 | m2 | 1580.5
|  |  |  | RAZEM: | 1580.5
12 | D-04.05.01 | Wykonanie podbudowy z mieszanki niezwiązanej 0/31,5mm C90/3 o grubości po zagęszczeniu 20 cm
|  | 1580.5 | m2 | 1580.5
|  |  |  | RAZEM: | 1580.5
13 | D-04.03.01 | Mechaniczne skropienie nawierzchni drogowych emulsją asfaltową pod warstwę podbudowy z betonu asfaltowego
|  | 1580.5 | m2 | 1580.5
|  |  |  | RAZEM: | 1580.5
14 | D-04.07.02 | Warstwa podbudowy z betonu asfaltowego AC 22 P 35/50 grubości 8 cm
|  | 1580.5 | m2 | 1580.5
|  |  |  | RAZEM: | 1580.5
15 | D-05.03.26 | Geokompozyt o wytrzymałości powyżej 100 kNm
|  | 6622 | m2 | 6622
|  |  |  | RAZEM: | 6622
16 | D-04.03.01 | Mechaniczne oczyszczenie i skropienie nawierzchni drogowych emulsją asfaltową
|  | 6622 <pod w. wiążącą> | m2 | 6622
|  | 6908 <pod w. ścieralną> | m2 | 6908
|  |  |  | RAZEM: | 13530
17 | D-05.03.05b | Warstwa wiążąca z betonu asfaltowego AC 16 W PMB 25/55-60 KR 3-4 grubości 6 cm
|  | 6622 | m2 | 6622
|  |  |  | RAZEM: | 6622
18 | D-05.03.05a | Wykonanie warstwy ścieralnej z AC 11 S PMB 45/80-55 KR 3-4 gr. 4 cm po zagęszczeniu
|  | 6908 | m2 | 6908
|  |  |  | RAZEM: | 6908
19 | D-06.03.01 | Wykonanie poboczy z mieszanki kruszyw łamanych 0/31,5mm C90/3 stabilizowanych mechanicznie o grubości po zagęszczeniu 10 cm z wcześniejszym wykorytowaniem
|  | 1371*1,25 | m2 | 1713.75
|  |  |  | RAZEM: | 1713.75
20 | D-06.04.01 | Mechaniczne oczyszczenie rowów z namułu gr. 25cm wraz z profilowaniem skarp i dna rowu oraz odwiezieniem urobku
|  | 1672 | m | 1672
|  |  |  | RAZEM: | 1672
21 | D-06.01.01 | Przełożenie obrzeży betonowych o wymiarach 30x8 cm wraz z wykonaniem ławy i oporu z betonu C8/10 uwzględniając 10% wymiany zniszczonego obrzeża na nowe
|  | 841 | m | 841
|  |  |  | RAZEM: | 841
22 | D-06.01.02 | Przełożenie krawężnika betonowego o wymiarach 20x30 cm wraz z wykonaniem ławy i oporu z betonu C12/15 z wymianą krawężnika na nowy
|  | 44 <przy wpustach> | m | 44
|  |  |  | RAZEM: | 44
23 | D-08.03.01 | Mechaniczne wykonanie koryta gł. do 15 cm w gruncie kat. II-IV wraz z profilowaniem i zagęszczaniem podłoża pod warstwy konstrukcyjne i odwozem urobku
|  | 1316,3 <pod chodnik> | m2 | 1316.3
|  |  |  | RAZEM: | 1316.3
24 | D-04.05.01 | Wykonanie podbudowy z mieszanki niezwiązanej 0/31,5mm C90/3 o grubości po zagęszczeniu 10 cm
|  | 1316,3 <pod chodnik> | m2 | 904.6
|  |  |  | RAZEM: | 1316.3
25 | D-05.03.23 | Przełożenie istniejącej kostki brukowej wraz z wykonaniem podsypki cementowo-piaskowej 1:4 gr. 5cm, spoiny wypełnione piaskiem, uwzględniając zakup i wymianę na nową kostkę brukową w ilości 5%
|  | 1316,3 <chodniki> | m2 | 1316.3
|  | 227 <zatoki> | m2 | 227
|  |  |  | RAZEM: | 1543.3
26 | D-05.03.23 | Przełożenie ścieku przykrawężnikowego z betonowych elementów prefabrykowanych polegające na rozbiórce ścieku oraz ławy z betonu z odwozem gruzu, a następnie wykonanie ścieku z elementów z rozbiórki wraz z wykonaniem podsypki cementowo-piaskowej 1:4 gr. 3cm i ławy z betonu C12/15 gr. 25cm, spoiny wypełnione piaskiem, uwzględniając zakup i wymianę na nowe prefabrykaty w ilości 10%
|  | 106m | m | 106
|  |  |  | RAZEM: | 106
27 | D-07.01.01 | Wykonanie aktualizacji projektu stałej organizacji ruchu odcinka drogi wojewódzkiej nr 698 od km 35+800 do km 36+890
|  | 1 | kpl | 1
|  |  |  | RAZEM: | 1
28 | D-07.01.01 | Oznakowanie poziome jezdni cienkowarstwowe na odc. od km 35+800 do km 36+890 zgodnie z aktualizacją projektu stałej organizacji ruchu. Obecna ilość oznakowania wynosi ok. 280m2, natomiast docelowa ilość wynikać będzie z zatwierdzonego projektu stałej organizacji ruchu
|  | 1 | kpl | 1
|  |  |  | RAZEM: | 1