## Przedmiar 579, 720
„Droga wojewódzka nr 579"
PRZEDMIAR
Remont chodnika w pasie drogi wojewódzkiej nr 579 od miejscowości Tłuste od km 32+000 do km 32+858.
Poz. | Podstawa | Wyszczególnienie elementów rozliczeniowych | Jedn. | Ilość | Wartość pozycji
ROBOTY BRUKARSKIE
1 | D-01.02.04 | Rozbiórka obrzeży chodnikowych wraz z załadunkiem i wywozem | mb | 518
2 | D-01.02.04 | Rozbiórka korytek ściekowych i ponowne ułożenie na betonie C10/12 z wymianą uszkodzonych prefabrykatów (około 20%) | mb | 518
3 | D-08.03.01 | Ułożenie obrzeży 8x30x100 cm na betonie C10/12 | mb | 518
4 | D-01.02.04 | Rozbiórka podbudowy chodnika wraz z załadunkiem i transportem na odkład wykonawcy oraz utylizacją | m2 | 1036
5 | D.04.01.01 | Profilowanie i zagęszczanie podłoża | m2 | 1036
6 | D.04.04.00 | Ułożenie w-wy kruszywa łamanego 0-31,5 gr. 10 cm z zagęszczeniem | m2 | 1036
7 | D-08.02.02 | Ułożenie nawierzchni z kostki gr. 6 cm na podsypce cem-piaskowej 1:4 | m2 | 1036
8 | D-08.02.02 | Regulacja istniejących zjazdów z wymianą uszkodzonych prefabrykatów (około 10%) | m2 | 104
9 | D-06.03.01 | Wykonanie ścinania i profilowania poboczy przy drodze wojewódzkiej nr 579 km 32+000 - km 32+858 strona prawa na szerokości 1,5 m do uzyskania spadku z utylizacją materiału przez Wykonawcę, oraz zagęszczenie. | mb | 518
„Droga wojewódzka nr 720"
PRZEDMIAR
Remont chodnika w pasie drogi wojewódzkiej nr 720 od miejscowości Brwinów ul. Biskupicka przy rondzie Ignacego Kozielewskiego.
Poz. | Podstawa | Wyszczególnienie elementów rozliczeniowych | Jedn. | Cena jedn. | Ilość | Wartość pozycji
ROBOTY BRUKARSKIE
3 | D-08.03.01 | Ułożenie obrzeży 6x20x100 cm na betonie C10/12 | mb | 61.8 | 61.8
4 | D-01.02.04 | Rozbiórka podbudowy chodnika wraz z załadunkiem i transportem na odkład wykonawcy oraz utylizacją | m2 | 92 | 92
5 | D.04.01.01 | Profilowanie i zagęszczanie podłoża | m2 | 92 | 92
6 | D.04.04.00 | Ułożenie w-wy kruszywa łamanego 0-31,5 gr. 10 cm z zagęszczeniem | m2 | 92 | 92
7 | D-08.02.02 | Ułożenie nawierzchni z kostki gr. 6 cm na podsypce cem-piaskowej 1:4 | m2 | 92 | 92