## Arkusz1
02.01.2024r.
PRZEDMIAR Remont istniejących ciągów pieszych w pasie dróg woj. administrowanych przez Mazowiecki Zarząd Dróg Wojewódzkich w Warszawie Rejon Drogowy Ostrołęka Obwód Drogowy w Krasnosielcu, droga wojewódzka nr nr 626 Maków Mazowiecki - Nowa Wieś, m. Maków Mazowiecki, odcinek od km 0+000 do km 0+160
Lp. | ST | Opis | Jedn. miary | Ilość
1 | 2 | 3 | 4 | 5
REMONT CHODNIKÓW
1 | D-01.02.03 D-01.02.04 | Rozbiórka obrzeży betonowych. Pozycja obejmuje również rozdrobnienie pozyskanego gruzu do frakcji 0-31,5 mm celem ponownego wykorzystania. Obmiar: strona lewa: 180m + strona prawa: 288m = 468m | m | 458
2 | D-01.02.03 D-01.02.04 | Rozbiórka nawierzchni chodników i dojść do przejść dla pieszych wraz z warstwami podbudowy. Pozycja obejmuje również rozdrobnienie pozyskanego gruzu do frakcji 0-31,5 mm celem ponownego wykorzystania. Obmiar: strona lewa: 398m2 wyspa: 68,5m2 strona prawa: 261m2 398m2 + 68,5m2 + 261m2 = 727,5m2 | m2 | 727.5
3 | D-02.00.01 D-02.01.01 D-04.01.01 | Wykonanie koryta pod warstwy konstrukcyjne chodników wraz z profilowaniem i zagęszczaniem podłoża o głębokości do 24 cm. Obmiar: strona lewa: 398m2 + 24m2 = 422m2 wyspa: 68,5m2 strona prawa: 261m2 + 26m2 = 287m2 422m2 + 68,5m2 + 287m2 =777,5m2 | m2 | 777.5
4 | D-08.03.01 | Wykonanie obrzeży betonowych o wymiarach 8x30 cm na ławie z podsypki cementowo - piaskowej 1:4, wraz z uprzednim pogłębieniem koryta na obrzeża o głębokości do 40 cm. Obmiar: strona lewa: 180m + strona prawa: 288m = 468m | m | 468
5 | D-04.04.02b | Wykonanie podbudowy z kruszywa pozyskanego i przetworzonego podczas robót rozbiórkowych, grubości 15 cm. Podbudowa chodników. Obmiar: 76m3 / 0,15m = 506m2 | m2 | 506
6 | D-04.04.02b | Wykonanie podbudowy z mieszanki niezwiązanej o uziarnieniu 0/31,5 z kruszywa C50/30, grubość warstwy 15cm Podbudowa chodników. Obmiar: 33,2m3 / 0,15m = 221,5m2 | m2 | 221.5
7 | D-05.03.23a | Wykonanie nawierzchni z kostki betonowej holland szarej gr 6cm na podsypce cementowo - piaskowej 1:4. Obmiar: strona lewa: 398m2 wyspa: 68,5m2 strona prawa: 261m2 398m2 + 68,5m2 + 261m2 = 727,5m2 - 11,2m2 = 716,3 | m2 | 716.3
8 | D-05.03.23a | Wykonanie nawierzchni z betonowych płyt dla niewidomych na dojściach do przejść dla pieszych (4 szt.) - kolor żółty. Obmiar: strona lewa: 1 x (4,0m x 0,7m) = 2,8m2 wyspa: 2 x 4,0m x 0,7m) = 5,6m2 strona prawa: 1 x (4,0m x 0,7m) = 2,8m2 | m2 | 11.2
REMONT ZJAZDÓW
9 | D-01.02.03 D-01.02.04 | Rozbiórka obrzeży i oporników betonowych. Pozycja obejmuje również rozdrobnienie pozyskanego gruzu do frakcji 0-31,5 mm celem ponownego wykorzystania. Obmiar: strona prawa: 59m | m | 59
10 | D-01.02.03 D-01.02.04 | Rozbiórka nawierzchni istniejących zjazdów wykonanych z kostki betonowej wraz z warstwami podbudowy. Pozycja obejmuje również rozdrobnienie pozyskanego materiału do frakcji 0-31,5 mm celem ponownego wykorzystania. Obmiar: strona prawa: 83,5m2 | m2 | 83.5
11 | D-02.00.01 D-02.01.01 D-04.01.01 | Wykonanie koryta pod warstwy konstrukcyjne zjazdów indywidualnych wraz z profilowaniem i zagęszczaniem podłoża, o głębokości do 31 cm. Obmiar: strona prawa: 83,5m2 + 10,0m2 = 93,5m2 | m2 | 93.5
12 | D-08.01.01b | Ustawienie opornika betonowego o wymiarach 12x25 cm na ławie betonowej z oporem z betonu C12/15. Obmiar: strona prawa: 59m | m | 59
13 | D-04.04.02b | Wykonanie podbudowy z mieszanki niezwiązanej o uziarnieniu 0/31,5 z kruszywa C50/30, grubość warstwy 20cm Podbudowa zjazdów. Obmiar: 16,7m3 / 0,20m = 83,5m2 | m2 | 83.5
14 | D-05.03.23a | Wykonanie nawierzchni z kostki betonowej holland grafitowej o gr 8 cm na podsypce cementowo - piaskowej 1:4. Obmiar: strona prawa: 83,5m2 | m2 | 83.5
ŚCIEK ULICZNY I KRAWĘŻNIK
15 | D-01.02.03 D-01.02.04 | Rozbiurka prefabrykowanego ścieku przykrawężnikowego o wymiarach 10x28cm. Pozycja obejmuje również rozdrobnienie pozyskanego gruzu do frakcji 0-31,5 mm celem ponownego wykorzystania. Obmiar: strona lewa: 160m | m | 160
16 | D-01.02.03 D-01.02.04 | Rozbiórka krawężników drogowych. Pozycja obejmuje również rozdrobnienie pozyskanego gruzu do frakcji 0-31,5 mm celem ponownego wykorzystania. Obmiar: strona lewa: 160m | m | 160
17 | D-08.05.01 | Wykonanie prefabrykowanego ścieku przykrawężnikowego o wymiarach 10x28cm na ławie betonowej z betonu C12/15. Wraz z uszczelnieniem spoin. Obmiar: strona lewa: 160m | m | 160
18 | D-08.01.01b | Wykonanie krawężników betonowego o wymiarach 20x30cm na ławie betonowej z oporem z betonu C12/15. Obmiar: strona lewa: 160m | m | 160
KANALIZACJA DESZCZOWA, SIEĆ WODOCIĄGOWA
19 | D-03.02.01 | Regulacja wysokościowa wpustów ulicznych kanalizacji deszczowej wraz z wykonaniem opaski z kostki betonowej | szt. | 2
20 | D-01.03.04 | Regulacja wysokościowa pokryw studni teletechnicznych wraz z wykonaniem opaski z kostki betonowej | szt. | 1
21 | D-03.02.01 | Regulacja wysokościowa pokryw zasów wodociągowych | szt. | 2
ROBOTY WYKOŃCZENIOWE
22 | D-02.00.01 | Uzupełnienie gruntu na skarpie wraz z profilowaniem i zagęszczeniem: Obmiar: strona lewa: 135m3 / 0,3m = 450m2 | m2 | 450
23 | D-02.00.01 | Wykonanie geokraty na skarpie wraz z uzupełnieniem warstwy urodzajnej ziemi gr. 10cm, obsianie trawą. Obmiar: 150m x 3 m = 450m2 | m2 | 450
24 | D-09.01.01 | Wykonanie trawników na powierzchniach zielonych wraz ze ścinką nadmiaru gruntu i z uzupełnieniem warstwy ziemi urodzajnej gr. 10 cm, obsianiem trawą. Obmiar: strona lewa: 700m2 + strona prawa: 322m2 = 1022m2 | m2 | 1022