## Kosztorys inwestorski
Załącznik nr …................
KOSZTORYS OFERTOWY
"UTRZYMANIE OBIEKTÓW INŻYNIERSKICH NA TERENIE MIASTA KRAKOWA W LATACH 2025 - 2027"
L.p. | Nr specyfikacji technicznej | Opis robót | Jedn. miary | Ilość | Cena jedn. (zł) | Wartość (zł)
1 | 2 | 3 | 4 | 5 | 6 | 7
| UN.00.00.00 | WYMAGANIA OGÓLNE
| UN.01.00.00 | ROBOTY PRZYGOTOWAWCZE
| UN.01.01.00 | Czasowa organizacja ruchu na czas robót
1 | UN.01.01.01 | Opracowanie i uzgodnienie projektu organizacji ruchu wraz z wprowadzeniem i utrzymaniem oznakowania związanego z realizacją robót wymagających zamknięcia drogi i konieczności wyznaczenia objazdów - za oznakowanie zamknięcia | kpl | 4
2 | UN.01.01.01 | Opracowanie i uzgodnienie projektu organizacji ruchu wraz z wprowadzeniem i utrzymaniem oznakowania związanego z realizacją robót wymagających zamknięcia drogi i konieczności wyznaczenia objazdów - dopłata za długość objazdu | km | 10
| UN.02.00.00 | ROBOTY ROZBIÓRKOWE
| UN.02.01.00 | Rozbiórki nawierzchni, okładzin i liniowych elementów przy obiektowych i wyposażenia
3 | UN.02.01.01 | Rozebranie nawierzchni bitumicznych (z odwozem i zagospodarowaniem materiałów z rozbiórki) | m3 | 15
4 | UN.02.01.01 | Rozebranie nawierzchni i okładzin powierzchniowych z prefabrykatów betonowych (z odwozem i zagospodarowaniem materiałów z rozbiórki) | m3 | 15
5 | UN.02.01.01 | Rozebranie nawierzchni i okładzin powierzchniowych z elementów kamiennych (z odwozem i zagospodarowaniem materiałów z rozbiórki) | m3 | 15
6 | UN.02.01.01 | Rozebranie podłoży z kruszywa (z odwozem i zagospodarowaniem materiałów z rozbiórki) | m3 | 30
7 | UN.02.01.01 | Rozebranie liniowych elementów przy obiektowych i wyposażenia - krawężniki, obrzeża, korytka ściekowe, itp. (z odwozem i zagospodarowaniem materiałów z rozbiórki) | m3 | 15
| UN.02.02.00 | Rozbiórki konstrukcji lub innych elementów
8 | UN.02.02.01 | Rozebranie konstrukcji lub innych elementów z betonu lub żelbetu (z odwozem i zagospodarowaniem materiałów z rozbiórki) | m3 | 30
9 | UN.02.02.01 | Rozebranie konstrukcji lub innych elementów ze stali konstrukcyjnej lub innych metali (z odwozem i zagospodarowaniem materiałów z rozbiórki) | kg | 1000
10 | UN.02.02.01 | Rozebranie konstrukcji lub innych elementów z kamienia lub cegły (z odwozem i zagospodarowaniem materiałów z rozbiórki) | m3 | 20
11 | UN.02.02.01 | Rozebranie konstrukcji lub innych elementów z drewna (z odwozem i zagospodarowaniem materiałów z rozbiórki) | m3 | 20
| UN.02.03.00 | Rozbiórki inne
12 | UN.02.03.01 | Likwidacja kolein nawierzchni bitumicznych poprzez frezowanie (z odwozem i zagospodarowaniem materiałów z rozbiórki) | m2 | 50
13 | UN.02.03.02 | Rozebranie izolacji z papy z usunięciem warstwy gruntującej (z odwozem i zagospodarowaniem materiałów z rozbiórki) | m2 | 500
| UN.03.00.00 | ROBOTY MOSTOWE
| UN.03.01.00 | Zbrojenie i kotwy
14 | UN.03.01.01 | Wykonanie i montaż stali zbrojeniowej | kg | 24000
15 | UN.03.01.02 | Wiercenie otworów w elementach z betonu, żelbetu i kamienia - o średnicy fi 15 mm | cm | 7000
16 | UN.03.01.02 | Wiercenie otworów w elementach z betonu, żelbetu i kamienia - dodatek/różnica za każdy 1 mm średnicy różnej od fi 15 mm | cm | 2000
17 | UN.03.01.02 | Wypełnienie otworów żywicami syntetycznymi | dm3 | 5
18 | UN.03.01.02 | Wykonanie i montaż kotw przyłączeniowych cynkowanych | kg | 60
| UN.03.02.00 | Konstrukcje i inne elementy z betonu
19 | UN.03.02.01 | Wykonanie, wymiana lub uzupełnienie różnych elementów z betonu konstrukcyjnego C25/30 w deskowaniu | m3 | 200
20 | UN.03.02.01 | Wykonanie, wymiana lub uzupełnienie różnych elementów z betonu konstrukcyjnego C25/30 bez deskowania | m3 | 100
21 | UN.03.02.02 | Wykonanie, wymiana lub uzupełnienie różnych elementów z betonu niekonstrukcyjnego C16/20 w deskowaniu | m3 | 100
22 | UN.03.02.02 | Wykonanie, wymiana lub uzupełnienie różnych elementów z betonu niekonstrukcyjnego C16/20 bez deskowania | m3 | 50
| UN.03.03.00 | Konstrukcje i inne elementy ze stali
23 | UN.03.03.01 | Wykonanie, wymiana lub uzupełnienie różnych drobnych elementów ze stali konstrukcyjnej | kg | 1000
24 | UN.03.03.01 | Wykonanie, wymiana lub uzupełnienie różnych elementów ze stali konstrukcyjnej | kg | 1000
25 | UN.03.03.02 | Naprawa (prostowanie) różnych elementów ze stali konstrukcyjnej | kg | 500
26 | UN.03.03.03 | Wykonanie, wymiana lub uzupełnienie łączników śrubowych | kg | 100
| UN.03.04.00 | Konstrukcje i inne elementy z kamienia i cegły
27 | UN.03.04.01 | Wykonanie, wymiana lub uzupełnienie różnych elementów z kamienia | m3 | 20
28 | UN.03.04.02 | Wykonanie, wymiana lub uzupełnienie różnych elementów z cegły | m3 | 20
| UN.03.05.00 | Konstrukcje i inne elementy z drewna
29 | UN.03.05.01 | Wykonanie, wymiana lub uzupełnienie różnych elementów z drewna konstrukcyjnego impregnowanego | m3 | 25
| UN.04.00.00 | URZĄDZENIA DYLATACYJNE
| UN.04.01.00 | Dylatacje modułowe
30 | UN.04.01.01 | Dylatacja modułowa o przesuwie do 80 mm włącznie | m | 20
31 | UN.04.01.01 | Dylatacja modułowa o przesuwie 80 ÷ 160 mm włącznie | m | 20
32 | UN.04.01.02 | Konserwacja dylatacji modułowych (wymiana wkładek gumowych) | m | 100
| UN.04.02.00 | Dylatacje blokowe
33 | UN.04.02.01 | Dylatacja blokowa o przesuwie do 40 mm włącznie | m | 10
34 | UN.04.02.01 | Dylatacja blokowa o przesuwie 40 ÷ 80 mm włącznie | m | 10
35 | UN.04.02.02 | Konserwacja dylatacji blokowych | m | 10
| UN.04.03.00 | Dylatacje bitumiczne
36 | UN.04.03.01 | Asfaltowe dylatacje mostowe - koryto dylatacji 50 x 10 cm | m | 80
37 | UN.04.03.01 | Asfaltowe dylatacje mostowe - dodatek/różnica za każdy 1 dm3 objętości koryta dylatacji różnej od 50 x 10 cm | dm3 | 40
38 | UN.04.03.02 | Mechaniczno-asfaltowe dylatacje mostowe - koryto dylatacji 50 x 10 cm | m | 40
39 | UN.04.03.02 | Mechaniczno-asfaltowe dylatacje mostowe - dodatek/różnica za każdy 1 dm3 objętości koryta dylatacji różnej od 50 x 10 cm | dm3 | 20
| UN.05.00.00 | ODWODNIENIE
| UN.05.01.00 | Odwodnienie płyty pomostu
40 | UN.05.01.01 | Wpust mostowy żeliwny | szt | 10
41 | UN.05.01.01 | Wpust mostowy z polimerobetonu | szt | 5
42 | UN.05.01.02 | Regulacja wpustu mostowego | szt | 5
43 | UN.05.01.03 | Sączek dla odwodnienia izolacji | szt | 10
44 | UN.05.01.04 | Dren dla odwodnienia izolacji | m | 100
| UN.05.02.00 | Instalacja odwodnieniowa obiektów
45 | UN.05.02.01 | Instalacja z rur HDPE odprowadzająca wody opadowe | m | 150
46 | UN.05.02.01 | Instalacja z rur PVC lub PP odprowadzająca wody opadowe | m | 150
47 | UN.05.02.01 | Kompensator dla instalacji z rur odprowadzających wodę | szt | 10
| UN.06.00.00 | IZOLACJE
| UN.06.01.00 | Izolacje powłokowe
48 | UN.06.01.01 | Wykonanie powłokowej izolacji bitumicznej układanej "na zimno" | m2 | 150
| UN.06.02.00 | Izolacje arkuszowe
49 | UN.06.02.01 | Wykonanie izolacji z papy termozgrzewalnej | m2 | 400
| UN.07.00.00 | WYPOSAŻENIE
| UN.07.01.00 | Krawężniki i obrzeża
50 | UN.07.01.01 | Ustawienie krawężnika betonowego | m | 75
51 | UN.07.01.02 | Ustawienie krawężnika kamiennego | m | 200
52 | UN.07.01.03 | Ustawienie obrzeża betonowego | m | 100
| UN.07.02.00 | Deski gzymsowe
53 | UN.07.02.01 | Wykonanie gzymsów z prefabrykatów polimerobetonowych gr. 4cm | m2 | 45
| UN.07.03.00 | Balustrady, barier, osłony
54 | UN.07.03.01 | Wykonanie, wymiana lub uzupełnienie balustrad ze stali z zabezpieczeniem powłokami antykorozyjnymi | kg | 2500
55 | UN.07.03.02 | Wykonanie, wymiana lub uzupełnienie balustrad z aluminium zabezpieczonych z zabezpieczeniem powłokami antykorozyjnymi | kg | 525
56 | UN.07.03.03 | Wykonanie, wymiana lub uzupełnienie mostowej bariery lub bariero-poręczy energochłonnej stalowej | kg | 1600
57 | UN.07.03.04 | Wykonanie, wymiana lub uzupełnienie wypełnienia ze szkła hartowanego, klejonego | m2 | 30
| UN.07.04.00 | Okładziny
58 | UN.07.04.01 | Wykonanie, wymiana lub uzupełnienie okładziny kamiennej schodów, spoczników i pochylni (montaż nowej okładziny) gr. 3 cm | m2 | 300
59 | UN.07.04.01 | Wykonanie, wymiana lub uzupełnienie okładziny kamiennej schodów, spoczników i pochylni (montaż nowej okładziny) - dodatek/różnica za każdy 0,5 cm grubości różnej od 3 cm | m2 | 300
60 | UN.07.04.01 | Wykonanie, wymiana lub uzupełnienie okładziny kamiennej schodów, spoczników i pochylni - demontaż i ponowny montaż okładziny | m2 | 300
61 | UN.07.04.02 | Wykonanie, wymiana lub uzupełnienie okładziny kamiennej ścian i sufitów (montaż nowej okładziny) gr. 3 cm | m2 | 150
62 | UN.07.04.02 | Wykonanie, wymiana lub uzupełnienie okładziny kamiennej ścian i sufitów (montaż nowej okładziny) - dodatek/różnica za każdy 0,5 cm grubości różnej od 3 cm | m2 | 150
63 | UN.07.04.02 | Wykonanie, wymiana lub uzupełnienie okładziny kamiennej ścian i sufitów - demontaż i ponowny montaż okładziny | m2 | 150
64 | UN.07.04.03 | Wykonanie, wymiana lub uzupełnienie okładzin z płytek ceramicznych | m2 | 25
| UN.07.05.00 | Ekrany przeciwhałasowe
65 | UN.07.05.01a | Wymiana wypełnienia ekranu akustycznego - panel przeźroczysty ze szkła akrylowego | m2 | 100
66 | UN.07.05.01b | Wymiana wypełnienia ekranu akustycznego - panel typu zielona ściana | m2 | 200
67 | UN.07.05.01c | Wymiana wypełnienia ekranu akustycznego - panel typu drewniana ściana | m2 | 50
68 | UN.07.05.01d | Wymiana wypełnienia ekranu akustycznego - panel typu kasetonowego z aluminium | m2 | 50
69 | UN.07.05.01e | Wymiana wypełnienia ekranu akustycznego - panel betonowy i podwaliny | m3 | 10
70 | UN.07.05.01f | Wymiana okładzin źwiękochłonnych z drewnobetonu lub keramzytobetonu ekranu akustycznego | m2 | 100
71 | UN.07.05.01g | Zabezpieczenie powierzchni transparentnych przed kolizjami ptaków | m2 | 500
72 | UN.07.05.01h | Wymiana słupa stalowego ekranu akustycznego | kg | 750
| UN.07.06.00 | Inne wyposażenie
73 | UN.07.06.01 | Wymiana lub uzupełnienie kół ratunkowych na mostach | szt | 5
| UN.08.00.00 | ROBOTY PRZYOBIEKTOWE
| UN.08.01.00 | Roboty ziemne
74 | UN.08.01.01 | Wykonanie wykopów w gruncie kat. I-V z odwozem i zagospodarowaniem materiału z wykopu | m3 | 400
75 | UN.08.01.01 | Wykonanie wykopów w gruncie kat. I-V bez odwozu, z rozplantowaniem lub wbudowaniem materiału z wykopu | m3 | 200
| UN.08.02.00 | Zasypki, podbudowy i podłoża
76 | UN.08.02.01 | Wykonanie zasypki/nasypu z kruszywa naturalnego | m3 | 150
77 | UN.08.02.02a | Wykonanie podbudowy/podłoża z kruszywa łamanego | m3 | 45
78 | UN.08.02.02b | Wykonanie podbudowy/podłoża z betonu C12/15 | m3 | 15
79 | UN.08.02.03 | Wykonanie ławy betonowej z betonu C16/20 pod krawężniki, obrzeża, ścieki i inne elementy liniowe | m3 | 15
80 | UN.08.02.04 | Wykonanie stabilizacji gruntu cementem | m3 | 25
| UN.08.03.00 | Umocnienie powierzchniowe skarp, stożków, rowów, itp.
81 | UN.08.03.01a | Umocnienie powierzchni brukowcem gr. 16 - 20 cm | m2 | 200
82 | UN.08.03.01b | Umocnienie powierzchni drobnowymiarowymi prefabrykatami betonowymi gr. 10 cm | m2 | 375
83 | UN.08.03.01b | Umocnienie powierzchni drobnowymiarowymi prefabrykatami betonowymi - dodatek/różnica za każdy 1 cm grubości prefabrykatu różnej od 10 cm | m2 | 375
84 | UN.08.03.01b | Umocnienie powierzchni drobnowymiarowymi prefabrykatami betonowymi - demontaż i ponowny montaż istniejącego prefabrykatu za 1 cm grubości elementu | m2 | 800
85 | UN.08.03.01c | Umocnienie powierzchni poprzez humusowanie z obsianiem | m2 | 300
| UN.08.04.00 | Ścieki na skarpach i innych powierzchniach
86 | UN.08.04.01 | Wykonanie ścieków z prefabrykatów betonowych lub formowanych w miejscu wbudowania | m3 | 13.5
| UN.08.05.00 | Roboty regulacyjne i stabilizacyjne
87 | UN.08.05.01 | Wykonanie narzutu kamiennego z kamienia łamanego | m3 | 75
88 | UN.08.05.02 | Wykonanie konstrukcji gabionowej | m3 | 25
| UN.09.00.00 | ROBOTY NAWIERZCHNIOWE I ZABEZPIECZAJĄCE
| UN.09.01.00 | Nawierzchnie
89 | UN.09.01.01 | Nawierzchnia z betonu asfaltowego - warstwa ścieralna gr. 4 cm | m2 | 750
90 | UN.09.01.01 | Nawierzchnia z betonu asfaltowego - warstwa wiążąca gr. 6 cm | m2 | 750
91 | UN.09.01.02 | Nawierzchnia z asfaltu lanego na chodnikach gr. 3 cm | m2 | 150
92 | UN.09.01.02 | Nawierzchnia z asfaltu twardo lanego lanego na jezdni gr. 4 cm | m2 | 750
93 | UN.09.01.03 | Wykonanie izolacjo-nawierzchni z żywic syntetycznych, gr. powłoki 5 mm z usunięciem istniejącej nawierzchni i przygotowaniem podłoża, wykonaniem i uszczelnieniem przerw dylatacyjnych | m2 | 1500
94 | UN.09.01.03 | Wykonanie izolacjo-nawierzchni z żywic syntetycznych, gr. powłoki 4 mm z przygotowaniem podłoża, wykonaniem i uszczelnieniem przerw dylatacyjnych | m2 | 450
95 | UN.09.01.04 | Nawierzchnia z drobnowymiarowych prefabrykatów betonowych gr. 8 cm (ułożenie nowej nawierzchni) | m2 | 1000
96 | UN.09.01.04 | Nawierzchnia z drobnowymiarowych prefabrykatów betonowych - dopłata/różnica za każdy 1 cm różnicy grubości prefabrykatu różnej od 8 cm (ułożenie nowej nawierzchni) | m2 | 1000
97 | UN.09.01.04 | Nawierzchnia z drobnowymiarowych prefabrykatów betonowych - demontaż i ponowny montaż istniejącego prefabrykatu za 1 cm grubości elementu | m2 | 800
98 | UN.09.01.05 | Uzupełnienie ubytków podłoża, rys i szczelin żywicami syntetycznymi | dm3 | 200
99 | UN.09.01.06 | Wykonanie, wymiana lub uzupełnienie wypełnienia szczelin kitem lub masą zalewową trwale plastyczną | dm3 | 100
| UN.09.02.00 | Zabezpieczenie powłokami ochronnymi powierzchni betonu, kamienia i cegły
100 | UN.09.02.01 | Wykonanie powłoki malarskiej powierzchni betonowych z usunięciem istniejącej powłoki i przygotowaniem podłoża | m2 | 750
101 | UN.09.02.01 | Wykonanie powłoki malarskiej powierzchni betonowych z przygotowaniem podłoża | m2 | 750
102 | UN.09.02.02 | Hydrofobizacja powierzchni betonowych, kamiennych i ceglanych z przygotowaniem podłoża | m2 | 750
| UN.09.03.00 | Zabezpieczenie powłokami ochronnymi powierzchni stali
103 | UN.09.03.01a | Wykonanie powłoki malarskiej powierzchni stalowych - elementy nowe i istniejące ocynkowane gr. 240 μm z przygotowaniem podłoża | m2 | 1000
104 | UN.09.03.01b | Wykonanie powłoki malarskiej powierzchni stalowych - renowacja całkowita powłok istniejących elementów, gr. powłoki 240 μm z usunięciem istniejącej powłoki i przygotowaniem podłoża | m2 | 2000
105 | UN.09.03.01c | Wykonanie powłoki malarskiej powierzchni stalowych - renowacja częściowa powłok istniejących elementów, gr. powłoki 240 μm z przygotowaniem podłoża | m2 | 1000
106 | UN.09.03.01d | Wykonanie powłoki malarskiej powierzchni stalowych - dodatek/różnica za każdy 5 μm gr. powłoki różnej od wymaganej grubości | m2 | 500
107 | UN.09.03.02 | Cynkowanie ogniowe, powłoka gr. 100 μm z przygotowaniem podłoża | kg | 1500
108 | UN.09.03.02 | Cynkowanie ogniowe - dodatek/różnica za każdy 5 μm gr. powłoki różnej od 100 μm | kg | 500
| UN.09.04.00 | Zabezpieczenie powłokami ochronnymi powierzchni drewna
109 | UN.09.04.01 | Wykonanie powłoki impregnacyjnej powierzchni drewnianych z przygotowaniem podłoża | m2 | 500
| UN.10.00.00 | INNE ROBOTY NAPRAWCZE
110 | UN.10.01.01 | Naprawa powierzchni betonowych zaprawami typu PCC | m3 | 50
111 | UN.10.01.02 | Iniekcja ciśnieniowa rys lub pęknięć w betonie materiałem z żywic w elementach o grubości 25 cm | m | 200
112 | UN.10.01.02 | Iniekcja ciśnieniowa rys lub pęknięć w betonie materiałem z żywic - dodatek za 1 cm grubości elementu ponad 25 cm | m | 2000
113 | UN.10.01.03a | Czyszczenie strumieniowo - ścierne powierzchni betonowych, żelbetowych, kamiennych i ceglanych | m2 | 750
114 | UN.10.01.03b | Czyszczenie wodne wysokociśnieniowe powierzchni betonowych, żelbetowych, kamiennych i ceglanych | m2 | 750
| UN.11.00.00 | BIERZĄCE UTRZYMNAIE
| UN.11.01.00 | Utrzymanie czystości obiektów i przestrzeni przy obiektowej
115 | UN.11.01.01 | Mycie obiektu lub jego elementów wodą | m2 | 2000
116 | UN.11.01.02 | Usunięcie zanieczyszczeń pozostawionych przez zwierzęta | m3 | 10
117 | UN.11.01.03 | Usunięcie drzew o średnicy 40 cm wraz z karczowaniem pni | szt | 10
118 | UN.11.01.03 | Usunięcie drzew wraz z karczowaniem pni - dodatek/różnica za każdy 1 cm średnicy różnej od 40 cm | szt | 20
119 | UN.11.01.03 | Usunięcie krzaków i zagajników | m2 | 50
120 | UN.11.01.04 | Oczyszczenie umocnień skarp i stożków z ziemi, darni i roślinności | m2 | 200
121 | UN.11.01.04 | Usunięcie z koryta cieku zalegających pni i gałęzi drzew które mogą powodować spiętrzenie wody w przepuście lub pod obiektem mostowym | m3 | 25
122 | UN.11.01.04 | Usunięcie z koryta cieku zalegających namulisk, ziemi, darni, gruzu, głazów i innych elementów które mogą powodować spiętrzenie wody w przepuście lub pod obiektem mostowym | m3 | 25
123 | UN.11.01.05 | Koszenie zarośniętych powierzchni w przestrzeni przymostowej | m2 | 500
124 | UN.11.01.06 | Usunięcie zanieczyszczeń z urządzeń dylatacyjnych | m | 1900
| UN.11.02.00 | Zabezpieczenie obiektów przed zwierzętami
125 | UN.11.02.01 | Montaż zabezpieczeń przeciw ptakom | m | 500
126 | UN.11.02.01 | Poprawa mocowania zabezpieczeń przeciw ptakom | m | 500
Razem netto (suma poz. 1 ÷ 126):
127 | UN.12.01.01 | Inne roboty nieprzewidziane specyfikacją (30% sumy poz. 1 ÷ poz. 126), które będą rozliczane szczegółowym kosztorysem powykonawczym) | % | 30
Ogółem netto:
Podatek VAT 23 %:
Ogółem brutto :
…...................................., dnia …............................