## Arkusz1
| Przedmiot zamówienia | J.m. | ilość | Cena jednostkowa netto | Wartość netto | Stawka VAT | Wartość VAT | Wartość brutto | Nazwa, producent i nr katalogowy oferowanego produktu
część 1
1 | Złożone komponenty do bezprzewodowego przesyłu danych zawierajace przynajmniej: -Układ z procesorem: Procesor o parametrach nie gorszych niż: Układ typu SoC ARM z min. czterordzeniowym procesorem i procesorem graficznym (min. 12 rdzeni, częstotliwość taktowania min. 800 MHz). Interfejs pamięci typu SoC obsługujący LPDDR4X (interfejs 32-bitowy) o przepustowości do 17 GB/s. Układ oferować winien również dekodowanie H.264 1080p60 i kodowanie 1080p30. Specyfikacja procesora: Taktowanie min. 2400 MHz / Pamięć 2. poziomu min. 2 MB / Pamięć 3. poziomu min. 2 MB Liczba (min.) rdzeni / wątków 4 / 4 4 x 2.4 GHz TDP (Thermal Design Power) 12 W / Technologia wytwarzania 16 nm GPU 800 MHz / 64-bity obsługa 64-bitów Architecture ARM / Testy - wyniki Geekbench 6.4 - Geekbench 6.4 Single-Core 833 pkt. (21%) / Geekbench 6.4 - Geekbench 6.4 Multi-Core 1809 pkt. (7%) Geekbench 5.5 - Geekbench 5.1 - 5.5 64 Bit Single-Core 610 pkt. (24%) / Geekbench 5.5 - Geekbench 5.1 - 5.5 64 Bit Multi-Core 1615 pkt. (3%) WebXPRT 3 - WebXPRT 3 Score 155 Points (28%) -wykonywanie pomiarów naężenia oświetlenia przynajmniej dwukanałowo, w paśmie widzialnym / -układ typu RTC i typu UART, -obsługa przynajmniej 4GB / - min. dwa złącza microHDMI, / -wykonywanie pomiarów natężenia UV -Moduł WiFi - dwuzakresowy, działający w paśmie 2,4 GHz i 5 GHz, zgodny ze standardem 802.11b/g/n/ac. / -Moduł Bluetooth LE - Low Energy (LE) w wersji 5.0. -wizualizacja danych na zdalnej stacji roboczej z możliwością personalizacji ustawień wyświetlania danych -min. 4 złącza USB - dwa USB 2.0, dwa USB 3.0 z obsługą operacji min. 5 Gb/s jednocześnie, / -Gniazdo typu Ethernet -GPIO - składające się z 40 pinów wejścia/wyjścia ogólnego przeznaczenia, które obejmują interfejsy takie jak I2C, SPI i UART. - -pomiary i logowanie danych meteo - ciśnienia, wilgotności, temperatury itp / -transmisja danych w bezprzewodowym standardzie LoRa -oprogramowanie linux / -pakiety zasilające | kpl. | 1 |  | 0 |  | 0 | 0
[5 empty] | 0 |  |  | 0
Gwarancja: 12 miesięcy
Dokument musi być opatrzony przez osobę lub osoby uprawnione do reprezentowania Wykonawcy kwalifikowanym podpisem elektronicznym lub podpisem zaufanym lub elektronicznym podpisem osobistym.
| Przedmiot zamówienia | J.m. | ilość | Cena jednostkowa netto | Wartość netto | Stawka VAT | Wartość VAT | Wartość brutto | Nazwa, producent i nr katalogowy oferowanego produktu
część 2
1 | moduły lokalizacji - komplet zawierający 6 sztuk Informacja ogólne Sposób lokalizowania: aplikacja / Łączność: Bluetooth / Współpracujący system operacyjny: Apple iOS Funkcje Przeznaczenie: przedmioty / GPS: nie / Slot na kartę SIM: nie / Sposób sygnalizacji: dźwiękowa Informacje dodatkowe: VoiceOver, przyspieszen­io­mierz, wymienna bateria płaska CR2032, wbud­owany głośnik, stuknięcie NFC w trybie Utracony Parametry fizyczne Wymiary: max 3,2 x 3,2 x 0,8 cm / Waga: max 11 g / Kolor: czarno-biały / Odporność: na pył, na wodę, certyfikat IP67 odporne na zachlapania, wodę oraz pył, zgodnie z normą IEC 60529 (maksymalna głębokość 1 m do 30 minut) Kompatybilność i Interoperacyjność Zgodność z aplikacją: Lokalizator Kompatybilność aplikacji: iPhone, iPad lub iPod touch z systemem iOS 14.5 lub iPadOS 14.5 albo nowszym i włączonym uwierzytelnianiem dwupoziomowym. Wymaga iPhone’a SE, iPhone’a 6s bądź iPoda touch (7. generacji) z systemem iOS 14.5 lub nowszym; albo iPada Pro, iPada (5. lub nowszej generacji), iPada Air 2 lub nowszego bądź iPada mini 4 lub nowszego z systemem iPadOS 14.5 lub nowszym. - w komplecie przynajmniej 30 baterii 3 V CR2032 Ramki/etui na lokalizatory - 2x czarne, 2x czerwone, 2x zielone | kpl. | 1 |  | 0 |  | 0 | 0
[5 empty] | 0 |  |  | 0
Gwarancja: 12 miesięcy
Dokument musi być opatrzony przez osobę lub osoby uprawnione do reprezentowania Wykonawcy kwalifikowanym podpisem elektronicznym lub podpisem zaufanym lub elektronicznym podpisem osobistym.