## Część III
Opis przedmiotu zamówienia - Część III Wyposażenie Szkoły Podstawowej nr 8 w Bełchatowie w sprzęt IT umożliwiający modernizację sieci LAN wraz z usługą podłączenia
Lp. | Przedmiot | Jednostka | ilość | Wypełnia Wykonawca przedstawiając oferowany produkt (typ, model, parametry) | Cena jedn. Netto | Cena jedn. Brutto | Razem kwota netto | Stawka podatku VAT (w %) | Razem kwota brutto
1 | Kontroler Specyfikacja minimalna * ilość rdzeni procesora: 8 * pamięć RAM: 3 GB * pamięć wbudowana eMMC: 32 GB * dysk twardy: 256 GB 2,5" SATA SSD * ilość obsługiwanych urządzeń: do 15 kamer/30 urządzeń WiFi * interfejs sieciowy: 1x GB RJ45 * porty USB: 1x USB-C * sposób zasilania: PoE 802.3af, Quick Charge 2.0 / 3.0, gniazdo DC - 9 V DC, 2 A | szt | 1
2 | Switch: Specyfikacja minimalna * przełącznik zarządzany * warstwa przełączania: L2 * ilość portów LAN: 24x 10/100/1000 RJ45 oraz 2x 1G SFP Ethernet Ports * typ obudowy: Rack 1U * dotykowy moduł LCM * zarządzany przez przeglądarkę WWW | szt | 1
3 | Access Point Specyfikacja minimalna * standard WiFi: 802.11 a/b/g/n/r/k/v/ac * zasięg powyżej 150 m * wykorzystanie technologii 3x3 MIMO w paśmie 2,4 GHz, * wykorzystanie technologii 2x2 MIMO w paśmie 5 GHz *przepustowość do 450 Mb/s w paśmie 2,4 GHz oraz do 867 Mb/s w paśmie 5 GHz * gigabitowy port Ethernet * zasilanie przez pasywne PoE 24 V lub PoE 48 V 802.3af/A (zasilacz w zestawie) * oprogramowanie zgodne z kontrolerem sieci * możliwość zamontowania na ścianie lub suficie | szt | 2
4 | Szafa rack Specyfikacja minimalna * typ szafy: wisząca * konstrukcja: zamknięta * standard: 19" * wysokość wewnętrzna: 9U * głębokość [mm]: 450 * szerokość [mm]: 600 * panele boczne: stalowe, otwierane zabezpieczone kluczykiem * przednie drzwi: przeszklone, zabezpieczone kluczykiem * otwory kablowe: płyta dolna, płyta górna * otwory na wentylatory: tak | szt | 1
5 | przewody UTP, patchcordy i inne pomocnicze materiały użyte do modernizacji | kpl | 1
Razem
UWAGA: Zamawiający żąda załączenia wymaganych przedmiotowych środków dowodowych (np.: certyfikaty, normy ISO, karty producenta) na potwierdzenie sełnienia wymagań okreslonych w opisie przedmiotu zamówienia na etapie realizacji umowy.