## ofert
Załącznik nr 2
…............................................................
(zarejestrowana nazwa i adres wykonawcy)
KOSZTORYS OFERTOWY
Wzmocnienie nawierzchni drogi wojewódzkiej nr 423 na odcinku Januszkowice - las kłodnicki w km 44+302 do km 45+300.
Lp. | Nr spec. techn. | Opis | Jedn. obm. | Ilość | Cena jedn. | Wartość
1 |  | Prace budowlano-montażowe(branża drogowa)
1.1 |  | A.CZĘŚĆ OGÓLNA
1.1.1 |  | Wymagania ogólne
1 | DM.00.00.00 | Opracowanie i zatwierdzenie tymczasowej organizacji ruchu, dostarczenie i montaż tymczasowego oznakowania robót na czas trwania robót wraz z kosztami jego utrzymania | ryczałt | 1
1.2 |  | PRZYGOTOWANIE TERENU POD BUDOWĘ
1.2.1 |  | Roboty pomiarowe
2 | D-01.01.01/D-01.01.02 | Roboty pomiarowe przy liniowych robotach ziemnych - trasa drogi w terenie równinnym | km | 1
1.2.2 |  | Roboty rozbiórkowe
3 | D-05.03.11 | Cięcie piłą nawierzchni bitumicznych na gł. 6-10 cm | m | 16
4 | D-05.03.11 | Frezowanie nawierzchni bitumicznej o gr. 15 cm z wywozem na składowisko wskazane przez Zamawiającego - część materiału do wbudowania w nawierzchnię zjazdów i pobocze drogi | m2 | 6687.8
Frezarka drog.WIRTGEN 1000C(1)
5 | D-01.02.04 | Rozebranie przepustów rurowych - rury betonowe o śr. 50 cm | m | 48
6 | D-07.02.01 | Znaki drogowe płaskie - rozebranie - przekazać Inwestorowi | szt. | 51
7 | D-07.02.01 | Rozebranie słupków do znaków - przekazać Inwestorowi | szt. | 37
1.2.3 |  | Roboty ziemne pod zjazdami
8 | D-02.01.01 | Roboty ziemne wykon.koparkami podsiębiernymi o poj.łyżki 0.60 m3 w gr.kat.IV z transp.urobku samochod.samowyładowczymi na składowisko Wykonawcy lub wysypisko wraz z kosztami składowania - wykopy pod przepusty | m3 | 60
9 | D-02.03.01 | Formowanie i zagęszczanie nasypów z gruntu z dowozu - obsypka przepustów pod zjazdami | m3 | 40.58
1.3 |  | ROBOTY DROGOWE
1.3.1 |  | Podbudowy
10 | D-04.05.01 | Stabilizacja podłoża cementem w ilości 25 kg/m2 przy użyciu zespołu do stabilizacji - mieszanka przygotowana w mieszarkach stacjonarnych, grubość warstwy po zagęszczeniu 25 cm | m2 | 6487
11 | D-04.03.01 | Mechaniczne oczyszczenie i skropienie emulsją asfaltową na zimno podbudowy tłuczniowej lub z gruntu stabilizowanego cementem; zużycie emulsji 0,8 kg/m2 | m2 | 6687.8
12 | D-04.07.01 | Podbudowa z mieszanki mineralno-bitumicznej klińcowo-żwirowej o lepiszczu asfaltowym - AC22P - grubość warstwy po zagęszczeniu 12 cm | m2 | 6687.8
1.3.2 |  | Nawierzchnie
13 | D-04.03.01 | Mechaniczne oczyszczenie i skropienie emulsją asfaltową na zimno podbudowy lub nawierzchni betonowej/bitumicznej; zużycie emulsji 0,5 kg/m2 | m2 | 6687.8
14 | D-05.03.26A | Warstwa przeciwspękaniowa pod warstwy bitumiczne - siatka o wytrzymałości na rozciąganie wzdłuż min. 70 kN/m i w poprzek min.70 kN/m ułożona pod warstwę wiążącą | m2 | 6687.8
15 | D-05.03.05B | Nawierzchnia z AC16W - warstwa wiążąca asfaltowa - grubość po zagęszczeniu 6 cm | m2 | 6687.8
16 | D-04.03.01 | Mechaniczne oczyszczenie i skropienie emulsją asfaltową na zimno podbudowy lub nawierzchni betonowej/bitumicznej; zużycie emulsji 0,5 kg/m2 | m2 | 6687.8
17 | D-05.03.13A | Nawierzchnia z SMA11S - warstwa ścieralna asfaltowa - grubość po zagęszczeniu 4 cm | m2 | 6687.8
18 | D-05.03.15 | Nawierzchnia z destruktu bitumicznego - warstwa górna z tłucznia - grubość po zagęszczeniu 20 cm - nawierzchnia na zjazdach - destrukt pochodzący z frezowania | m2 | 48
1.3.3 |  | Remont przepustów pod zjazdami i pod drogą
19 | D-06.02.01 | Przepusty rurowe pod zjazdami - ława fundamentowa żwirowa | m3 | 12.8
20 | D-06.02.01 | Przepusty rurowe pod zjazdami - rury PP SN8 o śr. 50 cm | m | 64
1.3.4 |  | Wykonanie poboczy
21 | D-06.03.02A | Mechaniczne ścinanie poboczy o grubości 20 cm - transport na składowisko Wykonawcy lub wysypisko wraz z kosztami składowania | m2 | 2994
22 | D-06.03.02A / D-05.03.15 | Nawierzchnia z tłucznia kamiennego - grubość po zagęszczeniu 10 cm - warstwa dolna pobocza z destruktu asfaltowego, destrukt pochodzący z frezowania | m2 | 2994
23 | D-05.02.01 | Nawierzchnia z tłucznia kamiennego - warstwa górna z tłucznia - grubość po zagęszczeniu 10 cm - warstwa górna pobocza, | m2 | 2994
1.3.5 |  | Roboty wykończeniowe
24 | D-06.01.01 | Brukowanie kostką garnitową 14 cm skarp, przekopów i nasypów na podsypce piaskowo - cementowej, geowłókninie i podbudowie betonowej C16/20 z zalaniem szczelin zaprawą cementową - obrukowanie wlotów/wylotów przepustów na zjazdach | m2 | 24
1.3.6 |  | Odtworzenie oraz wykonanie nowych rowów
25 | D-01.02.01 | Ręczne ścinanie i karczowanie zagajników średniej gęstości | m2 | 900
26 | D-01.02.01 | Wywożenie gałęzi p na odległość do 2 km | mp | 257.4
27 | D-06.04.01 | Roboty ziemne wykonywane koparkami podsiębiernymi o poj. łyżki 0.40 m3 w gruncie kat. III z transportem urobku samochodami samowyładowczymi na składowisko Wykonawcy wraz z kosztami składowania - wykonanie rowów | m3 | 958.08
1.3.7 |  | Oznakowanie poziome
28 | D-07.01.01 | Oznakowanie poziome nawierzchni bitumicznych - za pomocą mas chemoutwardzalnych grubowarstwowe wykonywane mechanicznie | m2 | 240
1.3.8 |  | Oznakowanie pionowe
29 | D-07.02.01 | Słupki do znaków drogowych z rur stalowych o śr. 60,3 mm | szt. | 37
30 | D-07.02.01 | Pionowe znaki drogowe - znaki zakazu, nakazu ostrzegawcze i informacyjne o pow. ponad 0.3 m2 - nowe | szt. | 51
Wartość kosztorysowa robót bez podatku VAT
Podatek VAT 23%
Ogółem wartość kosztorysowa robót
Uwaga: Ceny jednostkowe i warości należy podawać z dokładnością do 1 grosza
........................................
(należy podpisać kwalifikowalnym podpisem elektronicznym/
podpisem zaufanym/podpisem osobistym przez
wykonawcę lub pełnomocnika)