## przedmiar
PRZEDMIAR ROBÓT
Nazwa zadania:Przebudowa drogi gminnej w Palczynie (Parcela) - droga gminna nr 150165C i 150164C. Odcinek C-D km 0+908,20 - 2+204,33
BRANŻA DROGOWA
Lp. | Podstawy | Element scalony - rodzaj robót Szczegółowy opis robót i obliczenie ich ilości | Jm | Ilość
1 | 2 | 3 | 4 | 5
1 | D 01.00.00 | ROBOTY PRZYGOTOWAWCZE | * | *
1.1 | D 01.01.01 45233000-9 | ODTWORZENIE (WYZNACZENIE) TRASY I PUNKTÓW WYSOKOŚCIOWYCH CPV: Roboty w zakresie konstruowania, fundamentowania oraz wykonywania nawierzchni autostrad, dróg | * | *
1.1.1 |  | Odtworzenie trasy i punktów wysokościowych w terenie równinnym | km | 1.22
2204,33-908,20=1224,13
1.2 | D 01.02.01 45112000-5 | USUNIĘCIE DRZEW I KRZEWÓW CPV: Roboty ziemne i wykopaliskowe | * | *
1.2.2 |  | Mechaniczne ścięcie drzew z karczowaniem pni o śr. 16-25 cm z wywozem materiałów na składowisko Wykonawcy, utylizacją z zasypaniem dołów po karczowaniu i zagęszczeniem | szt. | 1
1.2.1 |  | Mechaniczne karczowanie krzewów z wywozem materiałów na składowisko Wykonawcy, utylizacją z zasypaniem dołów po karczowaniu i zagęszczeniem | ha | 0.003
1.3 | D 01.02.02 45112000-5 | ZDJĘCIE WARSTWY ZIEMI URODZAJNEJ CPV: Roboty ziemne i wykopaliskowe | * | *
1.3.1 |  | Mechaniczne usunięcie warstwy humusu z wywozem na składowisko Wykonawcy wraz z utylizacją | m3 | 1381.31
- wg zestawienia robót ziemnych = 1381,31 m3
1.3.2 |  | Mechaniczne usunięcie warstwy humusu z wywozem na składowisko w bliskości robót | m3 | 162.76
- wg zestawienia robót ziemnych = 162,76m3
1.4 | D 01.02.04 45111000-8 | ROZBIÓRKA ELEMENTÓW DRÓG, OGRODZEŃ I PRZEPUSTÓW CPV: Roboty w zakresie rozbiórek, przygotowania oraz oczyszczenia terenu pod budowę | * | *
1.4.1 |  | Rozebranie podbudowy z kruszywa łamanego i żużla gr. 10 cm | m2 | 802.83
- wg wykazu rozbiórek = 802,83 m2
1.4.2 |  | Rozebranie rur przepustów betonowych f 60cm | m2 | 7
- wg wykazu rozbiórek = 7 m
1.4.3 |  | Rozebranie betonowych ścianek czołowych | m3 | 1.2
- wg wykazu rozbiórek =1,2 m3
1.4.6 |  | Wywiezienie gruzu z rozbiórek na składowisko Wykonawcy z utylizacją | m3 | 82.74
- wg wykazu rozbiórek = 201,75 m3
2 | D 02.00.00 | ROBOTY ZIEMNE | * | *
2.1 | D 02.01.01 45112000-5 | WYKONANIE WYKOPÓW W GRUNTACH I-V KATEGORII CPV: Roboty ziemne i wykopaliskowe | * | *
2.1.1 |  | Wykonanie wykopów z wywozem na skladowisko Wykonawcy i utylizacją urobku | m3 | 909.86
- wg wykazu robót ziemnych = 1502,93 m3
2.2 | D 02.03.01 45112000-5 | WYKONANIE NASYPÓW CPV: Roboty ziemne i wykopaliskowe | * | *
2.2.1. |  | Wykonanie nasypów z zakupem i dowozem gruntu wraz z zagęszczeniem | m3 | 1099.94
- wg wykazu robót ziemnych = 1537,31 m3
2.2.2 |  | Zasypanie wykopów liniowych gruntem kat. I lub II | m3 | 11.2
- wg zestawienia robót ziemnych - 22,40 m3
3 | D 03.00.00 | ODWODNIENIE KORPUSU DROGOWEGO | * | *
3.1 | D 03.01.01 45222000-9 | PRZEPUSTY POD KORONĄ DROGI I ZJAZDAMI CPV: Roboty budowlane w zakresie robót inzynieryjnych | * | *
3.1.1 |  | Wykonanie przepustu z rur HPED SN8 Ø60 cm na ławie żwirowej gr. 20cm - 28,0m | m | 14
3.2 | D 03.01.06 45222000-9 | ELEMENTY PRZEPUSTÓW CPV: Roboty budowlane w zakresie robót inzynieryjnych |  | *
3.2.1 |  | Wykonanie umocniena wlotów przepustu prefabrykowanymi ściankami czołowymi | m3 | 7.2
- 14,4 m3
3.2.2 |  | Wykonanie umocniena wlotu przepustu narzutem kamiennym na podbudowie z betonu C8/10, gr. 10 cm | m2 | 15
4 | D 04.00.00 | PODBUDOWY | * | *
4.1 | D 04.01.01 45233000-9 | PROFILOWANIE I ZAGĘSZCZANIE PODŁOŻA CPV: Roboty w zakresie konstruowania, fundamentowania oraz wykonywania nawierzchni autostrad, dróg | * | *
4.1.1 |  | Profilowanie i zagęszczenie podłoża pod warstwy konstrukcyjne nawierzchni | m2 | 5946.32
- wg wykazu zjazdów = 440 m2
- pobocza z kruszywa łamanego - 1728,08 m2
- wg zestawienia powierzchni warstw konstrukcyjnych = 3777,79m2
4.2. | D 04.03.01 45233000-9 | OCZYSZCZENIE I SKROPIENIE WARSTW KONSTRUKCYJNYCH CPV: Roboty w zakresie konstruowania, fundamentowania oraz wykonywania nawierzchni autostrad, dróg | * | *
4.2.1. |  | Oczyszczenie warstw konstrukcyjnych - warstwy niebitumiczne | m2 | 10792.15
- wg zestawienia powierzchni oczyszczenia i skropienia = 10 792,15 m2
4.2.2 |  | Oczyszczenie warstw konstrukcyjnych - warstwy bitumiczne | m2 | 6651.64
- wg zestawienia powierzchni oczyszczenia i skropienia = 6651,64 m2
4.2.3 |  | Skropienie warstw konstrukcyjnych emulsją asfaltową | m2 | 14156.83
- wg zestawienia powierzchni oczyszczenia i skropienia = 14156,83 m2
4.3. | D 04.04.02 45233000-9 | PODBUDOWA Z KRUSZYWA ŁAMANEGO STABILIZOWANEGO MECHANICZNIE CPV: Roboty w zakresie konstruowania, fundamentowania oraz wykonywania nawierzchni autostrad, dróg | * | *
4.3.1. |  | Wykonanie podbudowy z kruszywa łamanego 0/31,5mm stab. mechanicznie gr.15 cm C90/3 | m2 | 2360.05
- wg wykazu zjazdów (dowiązanie wysokościowe końcówek zjazdów) = 192,00 m2
- wg wykazu zjazdów = 440m2
- pobocza z kruszywa łamanego - 1728,08 m2
4.3.2. |  | Wykonanie podbudowy z kruszywa łamanego 0/31,5mm stab. mechanicznie gr.20 cm C90/3 | m2 | 3777.79
- wg zestawienia powierzchni warstw konstrukcyjnych =3777,79m2
4.3.3. |  | Ułożenie warstwy profilowej z kruszywa łamanego 0/31,5mm stab. mechanicznie gr. śr. 15cm C90/3 | m2 | 3287.4
- wg zestawienia powierzchni warstw konstrukcyjnych = 3287,40 m2
4.4. | D 04.05.01 45233000-9 | ULEPSZONE PODŁOŻE Z GRUNTU STABILIZOWANEGO CEMENTEM CPV: Roboty w zakresie konstruowania, fundamentowania oraz wykonywania nawierzchni autostrad, dróg | * | *
4.4.1. |  | Wykonanie warstwy wzmacniającej z gruntu stabilizowanego cementem C1,5/2 | m2 | 440
warstwa grubości 15 cm - wg zestawienia zjazdów = 440,00m2
4.4.2. |  | Wykonanie warstwy wzmacniającej z gruntu stabilizowanego cementem C1,5/2 warstwa grubości 21 cm - wg zestawienia powierzchni warstw konstrukcyjnych | m2 | 3777.79
=3777,79 m2
5 | 05.00.00 | NAWIERZCHNIE | * | *
5.2. | D 05.03.05 45233000-9 | NAWIERZCHNIA Z BETONU ASFALTOWEGO CPV: Roboty w zakresie konstruowania, fundamentowania oraz wykonywania nawierzchni autostrad, dróg | * | *
5.2.1. |  | Wykonanie warstwy wiążącej z betonu asfaltowego AC 16 W gr. 5 cm | m2 | 6522.7
- wg zestawienia powierzchni warstw konstrukcyjnych = 6522,70 m2
5.2.2. |  | Wykonanie warstwy ścieralnej z betonu asfaltowego AC 11 S gr. 4 cm | m2 | 6651.64
- wg zestawienia powierzchni warstw konstrukcyjnych =6651,64m2
5.2.3. |  | Wykonanie warstwy ścieralnej z betonu asfaltowego AC 11 S gr. 5 cm | m2 | 440
- wg wykazu zjazdów = 440 m2
5.2 | D 05.03.11 45233000-9 | FREZOWANIE NAWIERZCHNI ASFALTOWYCH NA ZIMNO CPV: Roboty w zakresie konstruowania, fundamentowania oraz wykonywania nawierzchni autostrad, dróg | * | *
5.2.1 |  | Wykonanie frezowania nawierzchni asfaltowych na zimno na gr. do 3 cm | m2 | 4280
- wg wykazu rozbiórek = 7940 m2
6 | D 07.00.00 | OZNAKOWANIE DRÓG I URZĄDZENIA BEZPIECZEŃSTWA RUCHU | * | *
6.1 | D 07.05.01 45233000-9 | BARIERY OCHRONNE STALOWE. CPV: Roboty w zakresie konstruowania, fundamentowania oraz wykonywania nawierzchni autostrad, dróg | * | *
6.1.1 |  | Montaż barier typu drogowego na słupkach wbijanych o poziomie powstrzymywania min. N1 | m | 197.7
-60+10+34,4+2,5+37,9+2,9+50=197,70
6.2 | D 07.02.01 45233000-9 | OZNAKOWANIE PIONOWE. CPV: Roboty w zakresie konstruowania, fundamentowania oraz wykonywania nawierzchni autostrad, dróg | * | *
6.2.1 |  | Ustawienie słupków z rur stalowych śr. 50 mm | szt. | 7
6.2.3 |  | Przymocowanie tarcz znaków drogowych odblaskowych do gotowych słupków - typ A | szt. | 1
6.2.4 |  | Przymocowanie tarcz znaków drogowych odblaskowych do gotowych słupków - typ B | szt. | 5
6.2.5 |  | Przymocowanie tarcz znaków drogowych odblaskowych do gotowych słupków - typ D | szt. | 1
6.2.6 |  | Przymocowanie tarcz znaków drogowych odblaskowych do gotowych słupków - typ T | szt. | 1
7 | D 09.00.00 | ZIELEŃ DROGOWA | * | *
7.1 | D 09.01.01 45112000-5 | HUMUSOWANIE Z OBSIANIEM TRAWĄ, SADZENIE DRZEW I KRZEWÓW CPV: Roboty ziemne i wykopaliskowe | * | *
7.1.1 |  | Humusowanie terenu z obsianiem trawą przy grubości warstwy humusu 10 cm | m2 | 1627.6
humus z odzysku - wg wykazu robót ziemnych =1627,60m2
7.1.2 |  | Sadzenie drzew | szt. | 10
lipa drobnolistna = 10 szt.
7.1.3. |  | Sadzenie krzewów | m2 | 43
- wg spisu roślin nasadzeń zastępczych = 43 m2
8 | GG.00.12.01 | GEODEZYJNA DOKUMENTACJA POWYKONAWCZA | * | *
8.1 | GG.00.12.01 45233000-9 | GEODEZYJNA DOKUMENTACJA POWYKONAWCZA CPV:Roboty w zakresie konstruowania, fundamentowania oraz wykonywania nawierzchni autostrad, dróg | * | *
8.1.1 |  | Wykonanie robót pomiarowych dla inwentaryzacji powykonawczej wraz z wykonaniem mapy i włączeniem jej do zasobów geodezyjnych | km | 1.22