## OPZ
Załącznik nr 4 do SWZ 4WOG-1200.2712.32.2025
Opis przedmiotu zamówienia część nr 2
L.p. | Nazwa | Opis | Rodzaj sprzętu (do jakiego SpW) | Napięcie znamionowe w V | Ilość
1. | Bateria litowa | Litowa CR2450 3V | Dawkomierz elektrolityczny SOR/T-017 | 3 | 290
Zmodyfikowany opis przedmiotu zamówienia część nr 3
L.p. | Nazwa | Opis | Rodzaj sprzętu (do jakiego SpW) | Ilość | Napięcie znamionowe w V | Pojemność akumulatora w Ah | Prąd rozruchowy w A
1 | Akumulator kwasowy | Akumulator kwasowy wys. 175 mm szer. 175 mm dł. 242 mm wys. słupka 24 mm prawy + | Myjka SANIJET | 6 | 12V | 60 Ah | 500 A
2 | Akumulator kwasowy | Akumulator kwasowy wys. 175 mm szer. 175 mm dł. 207 mm wys. słupka 20 mm prawy + | THERMIC 10 HW | 2 | 12V | 44 Ah | 440 A
3 | Akumulator rozruchowy | Akumulator żelowy wysokość 17 cm szerokość 17 cm długośc 24 cm wysokość słupka 2,5 cm prawy + | Myjka Cristianini | 4 | 12V | 60 Ah | 540 A
4 | Akumulator kwasowo-ołowiowy | Akumulator kwasowo-ołowiowy z regulacją zaworową wysokość 16,5 cm szerokość 18 cm głębokość 7,5 cm | Aparatownia HERMES Jelcz UG09466 | 1 | 12 V | 17AH/20HR standby use 13.5-13.8 V cycle use 14.4-15.0 V max initial current 5.10 A | Podtrzymanie zasilania centralki alarmowej w aparatowni HERMES
5 | Akumulator żelowy | 12V VDC (260/210/165mm) słupki skręcane na śróbe po przeciwnych stronach wzdłuż długiej krawędzi (odległość zew 22,5 wew 19) | ZPP 12 DTO | 1 | 12V | 75 Ah | 400 A
6 | Akumulator ołowiowo-rozruchowy | Akumulator ołowiowo-rozruchowy wysokość 170 mm długość 240 mm szerokość 170 mm wysokość słupka 18 mm prawy + | Myjka ciśnieniowa SANIJET | 4 | 12 V | 60 Ah | 480 A
7 | Akumulator kwasowy | Akumulator kwasowy wysokość 240mm długość 445mm szerokość 170mm prawy + Brak słupka - klema wkręcana śrubą | STAR 266M2 RWSPCHEM | 2 | 12 V | 150 Ah | 950 A
Opis przedmiotu zamówienia część nr 4
L.p. | Nazwa | Opis | Rodzaj sprzętu (do jakiego SpW) | Napięcie znamionowe w V | Pojemność akumulatora w Ah | Ilość
1. | Bateria - Akumulator AA | Ni-MH AA 1,2V 2600 mAh - pojemność 2600 mAh | latarka STREAMLIGHT | 1.2 | 2.6 | 74
2. | Bateria - Akumulator | R-14 NiMH, 40006mAh dł. 43mm, szer. 23mm | zestawu WIMET | 1.2 | 15 | 18
3. | Bateria - Akumulator | akumulator 18650, Li-ion. wymiary: 70 mm X 18,2 mm | Latarka szperacz MACTRONIC GUARDSMAN 2.0 PSL | 3.7 | 2.2 | 5
Opis przedmiotu zamówienia część nr 5
L.p. | Nazwa | Opis | Rodzaj sprzętu (do jakiego SpW) | Ilość | Napięcie znamionowe w V | Pojemność akumulatora w Ah | Prąd rozruchowy w A
1 | BATERIA ROZRUCHOWA - AKUMULATOR BEZOBSŁUGOWY | Bateria rozruchowa - akumulator bezobsługowy długość 188 mm szer. 102 mm wys. 95 mm | MZE D-2,5/1fa | 1 | 12V | 34 Ah | 455 A
2 | BATERIA ROZRUCHOWA - AKUMULATOR BEZOBSŁUGOWY | Akumulator kwasowo-ołowiowy długość 250 mm wysokość 150 mm szerokość 100 mm prawy + | AGREGAT MZSE D 2,5kW | 2 | 12 V | 34 Ah | 170 A
3 | BATERIA ROZRUCHOWA - AKUMULATOR BEZOBSŁUGOWY | Akumulator kwasowy BR-AB.2408.01 prawy + | AGREGAT MZSE D 4,0kW | 2 | 24 V | 8 Ah | 450 A
Opis przedmiotu zamówienia część nr 6
L.p. | Nazwa | Opis | Rodzaj sprzętu (do jakiego SpW) | Ilość | Napięcie znamionowe w V | Pojemność akumulatora w Ah
1 | BATERIA ROZRUCHOWA - AKUMULATOR BEZOBSŁUGOWY | Akumulator żelowy dł. 39 cm szer. 10 cm wys. 25,5 cm słupki wkręcane po jednej stronie wzdłuż krótkiej krawędzi | AGREGAT ZSE ZPW 10 DTZ | 1 | 12 V | 82 Ah
Opis przedmiotu zamówienia część nr 7
L.p. | Nazwa | Opis | Rodzaj sprzętu (do jakiego SpW) | Ilość | Napięcie znamionowe w V | Pojemność akumulatora w Ah
1 | Akumulator | Akumulator kwasowy - wymiary 240/190/175 plus po prawej stronie | SILNIK ZABURTOWY | 2 | 12 V | 60 Ah